## FORMA E-7 TEPEACA-ZACATEPEC
SECRETARIA DE COMUNICACIONES Y TRANSPORTES
SUBSECRETARIA DE INFRAESTRUCTURA CARRETERA
DIRECCIÓN GENERAL DE CARRETERAS
| OBRA | MODERNIZACION DE LA CARRETERA TEPEACA - ZACATEPEC (PRIMERA ETAPA), |  |  | LICITACIÓN NUM.: | LO-009000999-N364-2013
TRAMO: TEPEACA - ENTRONQUE AUTOPISTA PUEBLA - CORDOBA ,CONSISTENTES EN:CONSTRUCCIÓN DE TERRACERÍAS, OBRAS DE DRENAJE,
PAVIMENTO DE CONCRETO ASFALTICO, OBRAS COMPLEMENTARIAS, TRABAJOS DIVERSOS, OBRA INDUCIDA Y SEÑALAMIENTO
| TRAMO : | TEPEACA - ENTRONQUE AUTOPISTA PUEBLA - CORDOBA
| SUBTRAMO : | DEL KM. 0+220 AL KM. 2+000
No. | INCISO | DESCRIPCIÓN | UNIDAD | CANTIDAD | PRECIO UNITARIO
IMPORTE
[5 empty] | NUMERO | LETRA
T E R R A C E R I A S 3 . 0 1. 0 1
CORTES
| N·CTR·CAR·1·01·002/00 | Despalmes, desperdiciando el material, por unidad de obra terminada (inciso 003-H.03) :
1 |  | De cortes | m3 | 3820.6667
2 |  | Para desplante de terraplenes | m3 | 11669.9
| N-CTR-CAR-1-01-003/00 | Excavaciones, por unidad de obra terminada (inciso 003-H.04):
En cortes y adicionales abajo de la subrasante:
3 |  | Cuando el material se aproveche | m3 | 2369.0333
Abriendo cajas para desplante de terraplenes:
4 |  | Cuando el material se aproveche | m3 | 2580.2333
| 009D07 | Excavación de escalones de liga en los taludes de los terraplenes
5 |  | existentes, por unidad de obra terminada (EP 003-E.02) : | m3
| N-CTR-CAR-1-01-009/00 | TERRAPLENES
Compactación, por unidad de obra terminada (inciso 005-H.09) :
Del terreno natural en el área de desplante de los terraplenes :
6 |  | Para noventa por ciento (90%) | m3 | 3965.8667
De la cama de los cortes en que no se haya ordenado excavación adicional :
7 |  | Para noventa y cinco por ciento (95%) | m3 | 9212.8667
Formación y compactación, PUOT (inciso 005-H.11)
incluye prestamos de banco y acarreos del banco que elija el contratista
8 |  | Para noventa por ciento (90%) | m3 | 9575.1333
9 |  | Para noventa y cinco por ciento (95%) | m3 | 18067.8667
10 |  | Para cien por ciento (100%) en capa subrasante | m3 | 15509.2667
De terraplenes de relleno para formar la subrasante en los cortes
en que se haya ordenado excavación adicional :
11 |  | Para noventa y cinco por ciento (95%) | m3 | 365.5667
12 |  | Para cien por ciento (100%) en capa subrasante | m3 | 61.9667
Escarificado, disgregado, acamellonado por alas de la capa subrasante existente en cortes y
terraplenes construidos con anterioridad, y su posterior tendido y compactacion por unidad de
obra terminada (inciso 005-H.10) :
13 |  | Para cien por ciento (100 %) | m3 | 2216.8667
| N-CTR-CAR-1-01-007/11 | EXCAVACIÓN PARA ESTRUCTURAS
Excavado, por unidad de obra terminada, cualesquiera que sean
14 |  | su clasificación y profundidad (párrafo 022-H.01.e) | m3 | 2226.5357
| N-CTR-CAR-1-01-011/11 | RELLENOS
Para la protección de las obras de drenaje, por unidad de
15 |  | obra terminada (Párrafo 023-H.01.d) | m3 | 652.1937
| N-CTR-CAR-1-02-003/04 | CONCRETO HIDRAULICO
Concreto hidráulico, por unidad de obra terminada
(inciso 026-H.10), colado en seco :
16 |  | De f'c = 100 kg/cm2 | m3 | 45.2613
17 |  | De f'c = 150 kg/cm2 en plantilla | m3 | 531.421
18 |  | De f'c = 200 kg/cm2 | m3 | 223.9857
ESTA RELACIÓN COMPRENDE 53 CONCEPTOS |  |  |  |  | MONTO DE ESTA HOJA $ |  | 0
[5 empty] | MONTO PARCIAL ACUMULADO |  | 0
NOMBRE DE LA EMPRESA O PERSONA FISICA
NOMBRE Y CARGO DEL SIGNATARIO |  |  |  |  | FIRMA
19 |  | De f'c = 250 kg/cm2 | m3 | 27.962
| N-CTR-CAR-1-02-004/04 | ACERO PARA CONCRETO HIDRÁULICO
Acero de refuerzo, por unidad de obra terminada (inciso 027-H.03) :
20 |  | Varillas de limite elástico igual o mayor de 4,000 kg/cm2 | Kg. | 22182.358
TRABAJOS DIVERSOS
Recubrimiento de cunetas y contracunetas (inciso 044-H.04) :
| N-CTR-CAR-1-03-003/00 | Cunetas :
21 |  | Con concreto hidráulico simple colado en el lugar, de f'c = 150 kg/cm2 | m3 | 184.151
| N-CTR-CAR-1-03-007/00 | Bordillos:
22 |  | Con concreto hidráulico simple colado en el lugar, de f'c = 150 kg/cm2 | m3 | 20.0677
| N-CTR-CAR-1-03-006/00 | Lavaderos :
23 |  | Con concreto hidráulico simple colado en el lugar, de f'c = 150 kg/cm2 | m3 | 24.4933
Cercado del derecho de vía, con postes de concreto y cuatro (4) líneas
24 |  | de alambre de púas, por unidad de obra terminada (EP 044-E.03) | m
25 |  | Reubicación de postes de A.T. de la Comisión Federal de Electricidad | pza. | 7
26 |  | Reubicación de postes de A.T. de TELMEX | pza. | 8
Retiro y Troceo de árboles de hasta 25 m. de altura en la zona de ampliación, depositados en
27 |  | el lugar donde indique la Secretaría. | pza.
P A V I M E N T O S 3 . 01 . 03
| N-CTR-CAR-1-04-002/11 | SUB-BASE Y BASES
Sub-base o bases, por unidad de obra terminada
Extracción, trituración, acarreos y almacenaje de materiales para base hidraulica
del banco que elija el contratista:
Formación y compactación de base hidraulica compactada al cien por ciento (100%):
28 |  | Base hidraulica compactada al 100 % | m3 | 12012
Base asfaltica compactada al noventa y cinco (95%), por unidad de obra terminada:
29 |  | Del banco que elija el contratista (incluyendo acarreos) | m3 | 6006
| N-CTR-CAR-1-04-004/00 | MATERIALES ASFALTICOS
Materiales asfálticos, por unidad de obra terminada (inciso 076-H.05) :
30 |  | Catiónica, en riego de impregnación | lt | 96096
31 |  | Catiónica, en riego de liga para base asfaltica | lt | 42042
32 |  | Catiónica, en riego de liga para carpeta | lt | 42042
| N-CTR-CAR-1-04-009/06 | CARPETA DE CONCRETO ASFALTICO
Carpeta de concreto asfáltico, por unidad de obra terminada:
Formación y compactación de carpeta asfáltica compactada al noventa y cinco
por ciento (95%)
33 |  | Carpeta de concreto asfaltico. | m3 | 4804.8
S E Ñ A L A M I E N T O
| N-CTR-CAR-1-07-001/00 | Recubrimiento con pintura
Recubrimiento de superficies por unidad de obra terminada:
De pavimento:
ESTA RELACIÓN COMPRENDE 53 CONCEPTOS |  |  |  |  | MONTO DE ESTA HOJA $ |  | 0
[5 empty] | MONTO PARCIAL ACUMULADO |  | 0
NOMBRE DE LA EMPRESA O PERSONA FISICA
NOMBRE Y CARGO DEL SIGNATARIO |  |  |  |  | FIRMA
M -2.3 Rayas separadoras de carriles :
34 |  | Discontinua color blanco reflejante, de 15 cm de ancho (longitud efectiva) | m | 5485.5178
M -3.1 Rayas en las orillas de la calzada :
35 |  | Derecha Continua color blanco reflejante, de 15 cm de ancho (longitud efectiva) | m | 461.2571
M -3.2 Rayas en las orillas de la calzada :
36 |  | Derecha discontinua color blanco reflejante, de 15 cm de ancho (longitud efectiva) | m | 5022.7914
M -3.3 Rayas separadoras de sentidos :
37 |  | Color blanco reflejante, de 15 cm de ancho (longitud efectiva) | m | 5483.6844
Señalamiento vertical en carreteras, por unidad de obra terminada :
Señales preventivas:
38 |  | SP-6 Curva de 117x117 cm. | pza | 2
39 |  | SP-13 Entronque en Delta de 117x117 cm. | pza | 1
40 |  | SP-14 Entronque Lateral Oblicuo de 117x117 cm. | pza | 1
Señales restrictivas :
41 |  | SR-9 Velocidad Maxima De 117 x 117 cm | pza | 3
42 |  | SR-13 Conserve su Derecha De 117 x 117 cm | pza | 1
43 |  | SR-18 prohibido Rebasar de 117 x 117 cm | pza | 1
44 |  | SR-28 prohibido el paso de vehiculos de traccion animal 117 x 117 cm | pza | 2
45 |  | SR-34 Utilice Cinturon de seguridad de 117 x 117 cm | pza | 1
Señales informativas :
De Destino
46 |  | SID-13 de 122 x 488 cm | pza | 2
Informativas General :
47 |  | SIG - 7 Lugar, de 30 x 147 cm | pza | 1
De Servicios :
48 |  | SIS-19 de 86 x 86 cm | pza | 1
Indicadores de alineamiento :
49 |  | OD - 6 de 13 cm de diámetro y 100 cm de altura, fantasmas | pza | 36
50 |  | OD - 6 de 13 cm de diámetro y 100 cm de altura, Obra de Drenaje | pza | 28
| N-CTR-CAR-1-07-004/02 | Vialetas :
Con reflejante en una cara, por unidad de obra terminada:
51 |  | Amarilla | pza | 183
52 |  | Blanca | pza | 340
Defensas metálicas de lámina galvanizada tipo AASTHO M - 180,
incluyendo sus accesorios, por unidad de obra terminada
53 |  | De 3 crestas, sencilla | m | 792
ESTA RELACIÓN COMPRENDE 53 CONCEPTOS |  |  |  |  | MONTO DE ESTA HOJA $ |  | 0
[5 empty] | MONTO PARCIAL ACUMULADO |  | 0
NOMBRE DE LA EMPRESA O PERSONA FISICA