## E-7
SUBSECRETARIA DE INFRAESTRUCTURA
CENTRO SCT "CHIHUAHUA"
RESIDENCIA GENERAL DE CARRETERAS FEDERALES
OBRA
O B R A: | Construcción del "Puente Internacional Guadalupe - Tornillo " ejecutando trabajos de construccion del puente con cimentacion a base de pilotes, columnas y losa de concreto reforzado,esta ultima apoyada sobre trabes de concreto presforzadas, accesos y trabajos diversos, en el Estado de Chihuahua. |  |  |  |  | LO-009000999-N397-2013 | FORMA E7
CARRETERA: | LIBRAMIENTO DE CD. JUAREZ.
TRAMO: | PUENTE INTERNACIONAL GUADALUPE - TORNILLO
No. | INCISO | D E S C R I P C I O N | UNIDAD | CANTIDAD | P.U. | PRECIO UNITARIO (Con Letra) | IMPORTE
|  | PUENTES Y PASOS A DESNIVEL 3.01.02 |  |  |  |  | $
I N F R A E S T R U C T U R A
1 | 047C02h | Excavado por Unidad de Obra Terminada Excavado, por unidad de obra terminada, cualesquiera que sean su clasificación y profundidad (N.CTR.CAR.1.01.007/00) | m3 | 200 |  |  | 0
2 | 047P09a08 | Pilotes colados en el lugar dentro de una perforación previa cualquiera que sea su clasificacion, incluyendo perforacion y acero de refuerzo, por unidad de obra terminada (EP 035-E.01) De f'c=250 kg/cm², de 18,242 cm ² de sección (152,4 cm de diámetro) (N.CTR.CAR.1.06.003/01) | ml | 576 |  |  | 0
3 | 047P09a04 | Pilotes colados en el lugar dentro de una perforación previa cualquiera que sea su clasificacion, incluyendo perforacion y acero de refuerzo, por unidad de obra terminada (EP 035-E.01) De f'c=250 kg/cm², de 6,651 cm ² de sección (91.4 cm de diámetro) (N.CTR.CAR.1.06.003/01) | ml | 197.16 |  |  | 0
4 | 047P09a04 | Pilotes colados en el lugar dentro de una perforación previa cualquiera que sea su clasificacion, incluyendo perforacion y acero de refuerzo, por unidad de obra terminada (EP 035-E.01) De f'c=250 kg/cm², de 1,640 cm ² de sección (45.7 cm de diámetro) (N.CTR.CAR.1.06.003/01) | ml | 27.44 |  |  | 0
|  | SUBTOTAL INFRAESTRUCTURA |  |  |  |  | 0
S U B E S T R U C T U R A
5 | 047G11a51 | Concreto hidráulico, por unidad de obra terminada, colado en seco: De f'c = 250 kg/cm² en columnas de pilas de 1.22 metros de diametro.Incluye acero de refuerzo.(CTR.CAR.1.02.006/01) | ml | 197.12 |  |  | 0
6 | 047H04a | Acero de refuerzo por unidad de obra terminada (CTR.CAR.1.02.004/02) :Varillas de limite elastico igual o mayor de 4000 kg/cm2 en Cabezales, diafragmas, aleros, pantallas, topes laterales. | kg | 25818 |  |  | 0
7 | 047G11a43 | Concreto hidráulico, por unidad de obra terminada (inciso 026-H.10), colado en seco: De f'c = 250 kg/cm² en Cabezales, diafragmas, aleros, pantallas, topes laterales.(N.CTR.CAR.1.02.003/04 y EP 100). | m3 | 403.1 |  |  | 0
0
S U P E R E S T R U C T U R A
8 | 047G11a09 | Concreto hidráulico por unidad de obra terminada colado en seco (N.CTR.CAR.1.02.003/04 y EP 100) : De f'c= 250 kg/cm2 en guarnicion y remate de parapeto. | m3 | 89.7 |  |  | 0
9 | 047G11a75 | Concreto hidráulico por unidad de obra terminada colado en seco (N.CTR.CAR.1.02.003/04 y EP 100) : De f'c=250 kg/cm2, en losas y diafragmas. | m3 | 769.8 |  |  | 0
10 | 047G11a92 | Concreto hidráulico por unidad de obra terminada colado en seco (N.CTR.CAR.1.02.003/04 y EP 100) : De f'c=350 kg/cm2, en losas precoladas. | m3 | 438.75 |  |  | 0
11 | 047G12b04 | Juntas de dilatación por unidad de obra terminada (inciso 026-H.11): No metálicas: De cartón asfaltado, de 2.0 cms de espesor.(EP. 027-E-05) | m2 | 14.2 |  |  | 0
12 | 047G12b05 | Juntas de dilatación por unidad de obra terminada (inciso 026-H.11): No metálicas: De cartón asfaltado;peralte variable (Parabólica) de 3.3 cm en los extremos y 1.3 cm en el centro, de acuerdo a proyecto. | m2 | 72.25 |  |  | 0
13 | 047G12b06 | Juntas de dilatación por unidad de obra terminada (inciso 026-H.11): No metálicas: De cartón asfaltado;peralte variable (Parabólica) de 3.9 cm. en los extremos y 1.9 cm en el centro,de acuerdo a proyecto. | m2 | 95.9 |  |  | 0
14 | 047G12b21 | Juntas de dilatación por unidad de obra terminada (inciso 026-H.11): Metalicas: Tipo DS Brown o similar conforme a proyecto : | ml | 246.48 |  |  | 0
15 | 047G13Od | Fabricación y almacenaje de Trabes postensadas por unidad de obra terminada: De f'c= 400 kg/cm2 (E.P.026-E.01) (EP-100) | Pzas. | 105 |  |  | 0
16 | 047G13Od | Transporte y montaje de Trabes postensadas por unidad de obra terminada: De f'c= 400 kg/cm2 (E.P.026-E.02) | Pzas. | 105 |  |  | 0
17 | 047G16 | Apoyos de neopreno por unidad de obra terminada (EP 026-E.04) | dm3 | 1720.5 |  |  | 0
18 | 047G17d | Drenes de plastico DURAFLEX "D" o similar por unidad de obra terminada (EP 026-E-05) De 4" de diámetro | Pzas. | 44 |  |  | 0
19 | 047G17d | Drenes de plastico DURAFLEX "D" o similar por unidad de obra terminada (EP 026-E-05) De 3.8 x 7.6 de diámetro | Pzas. | 44 |  |  | 0
20 | 047H04a02 | Acero de refuerzo, por unidad de obra terminada (CTR.CAR.1.02.004/02) : Varillas de límite elástico igual o mayor de 4000 kg/cm2 en guarnicion y remate de parapeto | Kg | 11554 |  |  | 0
21 | 047H04a02 | Acero de refuerzo, por unidad de obra terminada (CTR.CAR.1.02.004/02) : Varillas de límite elástico igual o mayor de 4000 kg/cm2 en losas y prelosas. | Kg | 107626 |  |  | 0
22 | 047H05a | Acero de preesfuerzo por unidad de obra terminada (inciso 027-H04) Torones de 1.27 mt. de diámetro, límite de ruptura igual o mayor de 19000 kg/cm2 de baja relajación | Kg | 115530 |  |  | 0
23 | 047H05a01 | Acero de preesfuerzo por unidad de obra terminada (inciso 027-H04) Torones de 0.95 mt. de diámetro, límite de ruptura igual o mayor de 19000 kg/cm2 de baja relajación | Kg | 13832 |  |  | 0
24 | 047H06 | Varillas de límite elástico igual o mayor de 4,000 kg/cm² utilizado en placas para anclaje, incluyendo sus accesorios por unidad de obra terminada. | Kg | 244 |  |  | 0
25 | 047H07 | Acero estructural A-36 en placas para anclaje, por unidad de obra terminada (EP027-E.02.a) | Kg | 2548 |  |  | 0
26 | 047T08 | Parapetos de acero para calzada C501 según proyecto, por unidad de obra terminada (EP.039-E.01a) | ml | 446 |  |  | 0
|  | SUBTOTAL SUPERESTRUCTURA |  |  |  |  | 0
A C C E S O S
T E R R A C E R I A S
27 | 009C 02 | Desmonte, por unidad de obra terminada (inciso 002-H.02) | ha | 0.72 |  |  | 0
28 | 009D 04b | Despalmes, desperdiciando el material, por unidad de obra terminada (inciso 003-H.03) : Para cortes | m3 | 320 |  |  | 0
29 | 009D 04a | Despalmes, aprovechando el material, por unidad de obra terminada (inciso 003-H.03) : Para desplante de terraplenes | m3 | 150 |  |  | 0
30 | 009D 04b | Excavaciones, por unidad de obra determinada ( Inciso 003-H.04 y EP 003-E.01) en cortes adicionales debajo de la subrasante, cuando el material se desperdicie. | m3 | 2100 |  |  | 0
31 | 009F 09a02 | Compactación, por unidad de obra terminada (inciso 005-H.09 y EP 004-B.06) Del terreno natural en el area de desplante de los terraplenes : Para noventa por ciento (90%) | m3 | 420 |  |  | 0
32 | 009F 11a02 | Formación y compactación, por unidad de obra terminada (inciso 005-H.11 y EP 005-E.07) : De terraplenes adicionados con sus cuñas de sobreancho : Para noventa por ciento (90%). | m3 | 19136.19 |  |  | 0
33 | 009F 11a03 | Formación y compactación, por unidad de obra terminada (inciso 005-H.11 y EP 005-E.07) : De terraplenes adicionados con sus cuñas de sobreancho : Para noventa y cinco por ciento (95%), en capa subyacente | m3 | 1452.1 |  |  | 0
34 | 009F 11a04 | Formación y compactación, por unidad de obra terminada (inciso 005-H.11 y EP 005-E.07a) : De terraplenes adicionados con sus cuñas de sobreancho : Para cien (100%), en capa subrasante | m3 | 2148 |  |  | 0
35 | 009F20 | Arrope de los taludes de los terraplenes con material obtenido de despalmes y excavaciones de cajas para desplante de los terraplenes, por unidad de obra terminada (EP 005-E.10) | m3 | 360 |  |  | 0
36 | 009F13 | Pedraplenes construido con material no compactable, por unidad de obra terminada (EP 005-E.07.c) | m3 | 1400 |  |  | 0
|  | SUBTOTAL TERRACERIAS |  |  |  |  | 0
PAVIMENTOS
37 | 086E 07b02 | Sub-bases o bases, por unidad de obra terminada:Base hidráulica compactada al cien (100%), por unidad de obra terminada (EP 074-E.01) : Del banco que elija el contratista (incluyendo acarreos) | m3 | 920 |  |  | 0
38 | 086E 15b | Sub-bases o bases, por unidad de obra terminada: Base Asfáltica compactada al noventa y cinco (95%), por unidad de obra terminada (EP 074-E.09) : Del banco que elija el contratista (incluyendo acarreos) | m3 | 635 |  |  | 0
39 | 086G 07c02d | Materiales asfálticos, por unidad de obra terminada Emulsión asfáltica , Empleados en riegos : Emulsión asfaltica cationica, en riego de impregnación ECL-65, en la base hidráulica y sus taludes (E.P. 084-E-01) | lt | 6851 |  |  | 0
40 | 086G 07c02g | Materiales asfálticos, por unidad de obra terminada Emulsión asfáltica : Empleados en riegos : Emulsión asfaltica cationica, en riego de liga ECR-60, para recibir la base asfáltica (EP. 084-E-02) | lt | 5302 |  |  | 0
41 | 086G 07c02g | Materiales asfálticos, por unidad de obra terminada Emulsión asfáltica : Empleados en riegos : Emulsión asfaltica cationica, en riego de liga ECR-60, para recibir la carpeta asfaltica (EP. 084-E-02) | lt | 14741 |  |  | 0
42 | 086G 08b | Materiales asfálticos, por unidad de obra terminada Cementos asfálticos empleados en concreto asfáltico (EP 076-E.01c) Cemento asfáltico grado AC-20, para Base Asfaltica | kg | 14021 |  |  | 0
43 | 086G 08b | Materiales asfálticos, por unidad de obra terminada Cementos asfálticos empleados en concreto asfáltico (EP 076-E.01c) Cemento asfáltico grado PG 88-22, para Carpeta Asfaltica | kg | 11985 |  |  | 0
44 | 086I 02 | Barrido de la superficie por tratar, por unidad de obra terminada (inciso 078-H.01) | ha | 0.5 |  |  | 0
45 | 086L 05b | Carpeta de concreto asfáltico compactado al noventa y cinco por ciento (95%), por unidad de obra terminada (EP 081-E.01) : Del banco que elija el contratista (incluyendo acarreos) | m3 | 521 |  |  | 0
|  | SUBTOTAL PAVIMENTOS |  |  |  |  | 0
T R A B A J O S D I V E R S O S :
46 | 047Y 02b03 | Guarniciones, (N-CTR-CAR-1-03-007/00 y EP 100) : Coladas en el lugar : Con concreto hidráulico de f'c = 150 kg/cm2, con agregado de tamaño máximo de 19 mm (¾"), de 144 cm2 de sección (bordillos de 16 cm base mayor, 8 cm base menor y 12 cm de altura) | m | 300 |  |  | 0
47 | 047Y 06b | Lavaderos de concreto hidráulico, por unidad de obra terminada (N-CTR-CAR-1-03-006/00 y EP 100) : De f'c = 150 kg/cm² con agregado de tamaño máximo de 19 mm (¾"") | m3 | 15 |  |  | 0
48 | 047G 11a37 | Concreto hidráulico, por unidad de obra terminada Concreto Hidráulico, por unidad de obra terminada, Colado en seco (N.CTR.CAR.1.02.003/04 y EP 100) : De f'c= 250 kg/cm² en postes y guarniciones | m3 | 90 |  |  | 0
49 | 047H 04a01 | Acero de refuerzo, por unidad de obra terminada (CTR.CAR.1.02.004/02) : En guarniciones y postes, por unidad de obra terminada | kg | 11554 |  |  | 0
50 | 047Y 12c | Defensa metálica de lámina galvanizada cal. 12, tipo AASTHO M-180, incluye sus accesorios, por unidad de obra terminada : De 3 crestas; con seccion de transición para unir vigas acanaladas de dos y tres crestas; separadores y postes de acero (EP 044-E.01 ): | m | 500 |  |  | 0
51 | 047Y 17e04b | Terminal ET Plus; separadores y postes de acero (EP 044-E.02) : | pza | 2 |  |  | 0
52 |  | Malla de proteccion de acero de 305 mm de ancho, fabricado con alambre galvanizado (11 ga.) de 0.3 Ø cubierto con resina epoxica color verde, con abertura de 4.45 anudado en el extremo inferior y rematada con pestañas en el exrtemo superior, incluye postes, amarres, accesorios, según proyecto. P.U.O.T. | m² | 1408.8 |  |  | 0
53 | 032H05e04 | Alumbrado en puente a base de postes de acero tubular troncoconico y luminarias autobalastradas de voltaje regulado, con lampara de vapor de sodio alta presion de 400 w, con fotocelda integrada, según proyecto, P.U.O.T. | lote | 1 |  |  | 0
54 |  | Acometida Electrica; incluye poste de concreto C-11-500, transformador de 12.5 KVA 220-127 volts en el secundario, alimentado por la red de distribucion de la comision federal de electricidad, y todo lo necesario para su instalacion y funcionamiento, segun proyecto, P.U.O.T. | lote | 1 |  |  | 0
55 | 047H 04a01 | Acero de refuerzo, por unidad de obra terminada (CTR.CAR.1.02.004/02) : En Losas de Acceso | kg | 11048 |  |  | 0
56 | 047G 11a80 | Concreto hidráulico, por unidad de obra terminada (N.CTR.CAR.1.02.003/04 y EP 100) : Concreto hidráulico, colado en seco : De f'c = 250 kg/cm² en losas de acceso | m3 | 90.2 |  |  | 0
57 | 047G 12b03 | Juntas de dilatacion por unidad de obra terminada (inciso 026-H.11) De carton asfaltado de 2 mm de espesor | m2 | 14.2 |  |  | 0
58 | 047C 02h | Excavado, por unidad de obra terminada, cualesquiera que sean clasificación y profundidad (N.CTR.CAR.1.01.007/00.) | m3 | 190 |  |  | 0
59 | 047H 04e | Malla electrosoldada 6-6/3-3, o similar; en losa de Protección para conos de derrame (EP 044-E.18.2.-) : | kg | 10059 |  |  | 0
60 | 047G 11a08 | Concreto hidráulico, por unidad de obra terminada (N.CTR.CAR.1.02.003/04 y EP 100) : Concreto hidráulico, colado en seco : De f'c= 200 kg/cm² en Losas de proteccion | m3 | 399.2 |  |  | 0
61 |  | Placa de bronce en el limite internacional, respetando las dimenciones y especificaciones del proyecto. | pza | 2 |  |  | 0
62 |  | Pintura acrilica base agua en la estructura apegandose a las recomendaciones del proyecto ; incluyendo todo lo necesario para su correcta aplicacion. | m2 | 10316.89 |  |  | 0
|  | SUBTOTAL TRABAJOS DIVERSOS |  |  |  |  | 0
S E Ñ A L A M I E N T O
63 | 047W 03f02d | Recubrimiento de superficies, por unidad de obra terminada : De pavimento (EP 042-E.02) : M-1.3 Raya continua o discontinua doble en el centro para separar sentidos de circulacion: Color amarillo reflejante, de 100 mm de ancho (longitud efectiva) | m | 360 |  |  | 0
64 | 047W03d01c | Recubrimiento de superficies, por unidad de obra terminada : De pavimento (EP 042-E.02) : M-1.3 Raya discontinua separadora de carriles de circulacion: Color blanco reflejante, de 100 mm de ancho (longitud efectiva) | m | 1440 |  |  | 0
65 | 047W 03f05d | Recubrimiento de superficies, por unidad de obra terminada : De pavimento (EP 042-E.02) : M-3.2 Rayas en la orilla de calzada discontinua: Color blanco reflejante, de 100 mm de ancho (longitud efectiva) | m | 720 |  |  | 0
66 | 047Y 18b03b3 | Vialetas, por unidad de obra terminada: DH-1.9 Con reflejante en una cara, por unidad de obra terminada (EP 044-E.07) : Color blanco, de 100 x 100 mm a cada 24.384 mts de tangente en M-1.3 y M-2.3 | pza | 115 |  |  | 0
67 | 047Y 18b03b3 | Vialetas, por unidad de obra terminada: DH-1.12 Con reflejante en 2 caras, por unidad de obra terminada (EP 044-E.07) : Amarilla en ambas caras, de 100 x 100 mm a cada 12.192 mts de tangente en M-3.2 | pza | 40 |  |  | 0
68 |  | Botones de trafico amarillos | pza | 426 |  |  | 0
69 | 047Y 17e05f | Lote de señalamiento de proteccion de obra, (EP.8) | Lote | 1 |  |  | 0
|  | SUBTOTAL SEÑALAMIENTO |  |  |  |  | 0
[6 empty] | Subtotal | 0
[6 empty] | IVA 16% | 0
[6 empty] | Total | 0