## E-7
SECRETARÍA DE COMUNICACIONES Y TRANSPORTES
CENTRO SCT ESTADO DE MÉXICO
SUBDIRECCIÓN DE OBRAS
RESIDENCIA GENERAL DE CARRETERAS FEDERALES
OBRA : Trabajos faltantes del km. 68+600 al km. 109+460, consistentes en la colocación de carpeta asfáltica de 10 cm. de espesor en tramos aislados, del km. 79+200 al km. 81+000, del km. 94+100 al 96+700, del km. 101+000 al 104+300, y del km. 105+100 al km. 106+500. Construcción del P.I.V. Cerrito colorado ubicado en el km. 76+041.86. Así como trabajos de terracerías, obras de drenaje, señalamiento horizontal y vertical, obra complementaria y carpeta de concreto asfaltico, en tramos aislados, del km. 75+800 al km. 76+600, del km. 81+000 al km. 81+300, del km. 104+300 al km. 105+100 y del km. 109+100 al 109+460; construcción de diversos accesos a diferentes estructuras ubicadas dentro de la carretera Toluca – Palmillas, tramo: Atlacomulco – Palmillas, en el Estado de México.
| CARRETERA : | TOLUCA-PALMILLAS
| TRAMO : | ATLACOMULCO-PALMILLAS
| SUBTRAMO: | KM. 68+600 AL KM. 109+460
FORMA E-7
LO-009000999-N54-2013
PRESUPUESTO BASE
No. | INCISO | DESCRIPCIÓN | UNIDAD | CANTIDAD | P.U. ($) | PRECIO UNITARIO (CON LETRA) | IMPORTE | - | Capítulo | TERRACERIAS | 8'152,094.72
[8 empty] | - | Subcapítulo | DESMONTE | 20244.15
T E R R A C E R I A S
TERRACERIAS 3.01.01
1 |  | CORTES Despalmes, desperdiciando el material, por unidad de obra terminada (inciso 003-H.03)
2 |  | Despalme para desplante de terraplenes | m3 | 9586
3 |  | Despalme en cortes | m3 | 8390
4 |  | Excavaciones, por unidad de obra terminada (inciso 003-H.04 y EP 003-E.01): En cortes y adicionales abajo de la subrasante: 009D06a02 Cuando el material se desperdicie incluyendo acarreos y formacion del banco de desperdicio que elija el contratista. (EP 003-E.01) 009D06e Abriendo cajas para desplante de terraplenes: | m3 | 27600
5 |  | 047G CONCRETO HIDRAULICO 047G11a05 De fc= 150kg/cm2 en banquetas de 8 cms de espesor P.U.O.T. | m3 | 144.4
6 |  | 047Y05 Recubrimiento de cunetas y contracunetas (inciso 044-H.04) : 047Y05a Cunetas (EP 044-E.14) : 047Y05b05 Con concreto hidráulico simple colado en el lugar, de f'c = 150 kg/cm2 | m3 | 188
7 |  | 009F11 Formación y compactación por unidad de obra terminada del terreno natural en el área de desplante de los terraplenes, para 90% (inciso 009-G.2.4). | m3 | 8364
8 |  | Formación y compactación, por unidad de obra terminada: De terraplenes adicionados con sus cuñas de sobre ancho, del banco que elija el contratista: incluye regalias, acarreos y todo lo necesario para su correcta ejecución.
9 |  | En cuerpo de terraplen al 90% (noventa por ciento) | m3 | 55680
10 |  | En cuerpo de terraplen al 95% (noventa y cinco por ciento) en capa subyascente. | m3 | 14718
11 |  | En cuerpo de terraplen al 100% (cien por ciento) en capa subrasante. | m3 | 14884
12 |  | Guarniciones de concreto hidráulico, por unidad de obra terminada(P.U.O.T.) 047Y02b Coladas en el lugar De fc=150 kg/cm2 incluye: la pintura con una dosificación de 1lt/m2, 047Y02b03 la sección sera de 875 cm2.y todo lo necesario para su correcta ejecución PUOT. | ml | 1000
13 |  | Relleno en banquetas compactado al (95%) | m3 | 1444
14 |  | Excavaciones, por unidad de obra terminada con medios mecanicos (EP 003-E.01): En cortes y adicionales abajo de la subrasante en cualquier tipo de material , para desplante de terraplenes:(Corte de Material tipo"C".) | m3 | 29400
15 |  | Suministro, colocacion y elaboración de Pedraplen como capa rompedora de capilaridad. | m3 | 5000
P A V I M E N T O S
| N-CTR.CAR.1.04.002 | SUB-BASES Y BASES
Sub-bases o bases, por unidad de obra terminada. (Inciso 074-H.04):
16 |  | Sub-base hidráulica, Compactada al cien por ciento (100 %), Del banco que elija el contratista incluyendo riego de impregnación, poreo, regalías y los acarreos al sitio de los trabajos. EP 044-E-12. | m³ | 10417
17 |  | Base estabilizada con cemento asfaltico AC-20 o similar precio por unidad de obra terminada. Compactada al noventa y cinco por ciento (95%) incluye, barrido, riego de liga y todos los acarreos necesarios desde el sitio de explotación de petreos hasta el sitio de su colocación de la mezcla, Del banco que elija el contratista incluyendo las regalías de los materiales. EP 074-E.09. | m³ | 4474
| N-CTR.CAR.1.04.006 | CARPETAS DE CONCRETO ASFÁLTICO
Carpetas de concreto asfáltico, por unidad de obra terminada. (Inciso 081-H.02): Incluye, barrido, riego de liga y todos los acarreos necesarios desde el sitio de explotación de petreos hasta el sitio de su colocación de la mezcla, así como lo indicado en el inciso 076-H.06, referente al manejo de productos asfálticos. EP 044-E.13.
18 |  | Compactada al noventa y cinco por ciento ( 95%), Del banco que elija el contratista incluyendo las regalías de los materiales. | m³ | 21620
19 |  | Cemento asfaltico AC-20 | kg | 3749850
20 |  | Renivelacion con Carpeta de concreto asfaltico por unidad de obra terminada. | m3 | 3040
E S T R U C T U R A S
EXCAVACIÓN PARA ESTRUCTURAS 'N·CTR·CAR·1
21 |  | Excavación, por unidad de obra terminada, cualesquiera que sea su clasificación y profundidad (material tipo "c") P.U.O.T. | m³ | 2970
22 |  | Relleno para proteccion de estructuras | m³ | 350
SUBESTRUCTURA
CONCRETO HIDRÁULICO 'N·CTR·CAR·1·02·003
23 |  | Concreto hidráulico, por unidad de obra terminada colado en seco: De f'c = 250 kg/cm2 en diafragmas, bancos y topes de estribos. | m³ | 312
24 |  | Concreto hidráulico, por unidad de obra terminada colado en seco: De f'c = 250 kg/cm2 en aleros de estribos. | m³ | 73.4
25 |  | Concreto hidráulico, por unidad de obra terminada colado en seco: De f'c = 250 kg/cm2 en zapatas de estribos. | m³ | 201.12
ACERO DE REFUERZO
26 |  | Acero de refuerzo, por unidad de obra terminada: varilla de limite elástico igual o mayor de 4,200 kg/cm2 (EP 027-E-01A) | kg | 51902
27 |  | Capa de piedra de 25 cm. de Diametro (filtro) | m3 | 72
28 |  | Dren de tubo de 10.2 cms. de Diametro. | pzas | 16
SUPERESTRUCTURA
29 |  | Acero de refuerzo, por unidad de obra terminada: varilla de limite elástico igual o mayor de 4,200 kg/cm2 en losas y diafragamas. (EP 027-E-01A) | kg | 31888
30 |  | Acero de presfuerzo por unidad de obra teminada acero de 1.27 de diametro limite de ruptura igual o mayor que 19,000 kg/cm2 | kg | 8070
31 |  | Varilla m1 con rosca en sus extremos, de limite elástico igual o mayor de 4,200 kg/cm2 en diafragamas. (EP 027-E-01A) | kg | 248
32 |  | Acero estructural A-36 (placas, tuercas y rondanas) | kg | 60
33 |  | Concreto hidráulico, por unidad de obra terminada colado en seco: De f'c = 250 kg/cm² en losas y diafragmas. | m3 | 130.6
34 |  | Carpeta asfaltica sobre el puente compactada al 95% | m3 | 22
35 |  | Fabricación y almacenaje de trabes presforzadas por unidad de obra terminada: De f'c = 350 kg/cm2. | m³ | 158.8
36 |  | Transporte y montaje de trabes presforzadas de concreto de f´c=350 kg/cm2 p.u.o..t. | m³ | 158.8
37 |  | Ducto de plastico de 2.54 cm. de diametro por 1.55mts | pzas | 60
38 |  | Ducto de PVC de 3.2" de diametro por 0.20 mts | pzas | 72
APOYOS
39 |  | Neopreno ASTM D2240 dureza shore (ft=100 kg/cm2) incluye acero estructural A-36. | dm3 | 75
JUNTAS DE DILATACION
40 |  | De neopreno extruido tipo MEX T-50 o similar | ml | 44
PARAPETO
41 |  | Parapeto de acero para calzada p.u.o.t.tipo T-3.4.3.1. (Incluye accesorios) | ml | 107
42 |  | Concreto hidráulico, por unidad de obra terminada colado en seco: De f'c = 250 kg/cm2 en remates. | m3 | 3.2
43 |  | Concreto hidráulico, por unidad de obra terminada colado en seco: De f'c = 250 kg/cm2 en guarnicion. | m3 | 15
44 |  | Acero de refuerzo, por unidad de obra terminada: varilla de limite elástico igual o mayor de 4,200 kg/cm2 en remates y guarnicion. (EP 027-E-01A) | kg | 4108
LOSAS DE ACCESO
45 |  | Acero de refuerzo, por unidad de obra terminada: varilla de limite elástico igual o mayor de 4,200 kg/cm2 en losas de acceso. (EP 027-E-01A) | kg | 11334
46 |  | Concreto hidráulico, por unidad de obra terminada colado en seco: De f'c = 250 kg/cm2 en losas de acceso. | m³ | 111
47 |  | Carton asfaltado de 2 cm. de espesor. | m2 | 46
P U E N T E P E A T O N A L
SUBESTRUCTURA
EXCAVACIÓN PARA ESTRUCTURAS 'N·CTR·CAR·1
48 |  | Excavación, por unidad de obra terminada, cualesquiera que sea su clasificación y profundidad P.U.O.T. | m³ | 1467
CONCRETO HIDRÁULICO 'N·CTR·CAR·1·02·003
49 |  | Concreto hidráulico, por unidad de obra terminada colado en seco: De f'c = 250 kg/cm2 en zapatas de cimentación | m³ | 381
50 |  | Concreto hidraulico, por unidad de obra terminada, colado en seco: de f'c= 250 kg/cm2 en columnas. | m3 | 104.4
51 |  | Concreto hidráulico, por unidad de obra terminada colado en seco: De f'c = 250 kg/cm2 en cabezales. | m³ | 241.2
52 |  | Concreto hidráulico, por unidad de obra terminada colado en seco: De f'c = 150 kg/cm² en plantilla. | m³ | 57
ACERO PARA CONCRETO HIDRÁULICO
53 |  | Acero de refuerzo, por unidad de obra terminada: varilla de limite elástico igual o mayor de 4,200 kg/cm2 (EP 027-E-01A) | kg | 101214
SUPERESTRUCTURA
CONCRETO HIDRÁULICO 'N·CTR·CAR·1·02·003
54 |  | Fabricación y almacenaje de trabes presforzadas por unidad de obra terminada: De f'c = 350 kg/cm2. | m³ | 63.9
55 |  | Transporte y montaje de trabes presforzadas de concreto de f´c=350 kg/cm2 p.u.o..t. | m³ | 63.9
56 |  | Concreto hidráulico, por unidad de obra terminada colado en seco: De f'c = 250 kg/cm2 en losas. | m³ | 243.6
ACERO PARA CONCRETO HIDRÁULICO
57 |  | Acero de refuerzo, por unidad de obra terminada: varilla de limite elástico igual o mayor de 4,200 kg/cm2 (EP 027-E-01A) | kg | 34128
58 |  | Acero de presfuerzo por unidad de obra teminada acero de 1.27 de diametro limite de ruptura igual o mayor que 19,000 kg/cm2 | kg | 2334
APOYOS
59 |  | Apoyos de neopreno dureza shore 60 incluye acero estructural A-36 de 25 x 25 x 4.1 | pza | 12
JUNTAS DE DILATACION
60 |  | De sikaflex 1-A o material similar de 2" de espesor | ml | 150
61 |  | Junta JEENE de 3550 W de 4 de espesor | m | 15
PARAPETO
62 |  | Parapeto de acero para calzada p.u.o.t. incluye barandal de tubo, pilastras y juntas. | ml | 1224
JAULA
63 |  | Jaula para puente peatonal incluye perfiles, solera, angulo y malla ciclonico p.u.o.t. | m2 | 675
TABLETAS
CONCRETO HIDRÁULICO 'N·CTR·CAR·1·02·003
64 |  | Fabricación y almacenaje de tabletas presforzadas por unidad de obra terminada: De f'c = 350 kg/cm2. | m³ | 279.6
65 |  | Transporte y montaje de trabes presforzadas de concreto de f´c=350 kg/cm2 p.u.o..t. | m³ | 279.6
ACERO PARA CONCRETO HIDRÁULICO
66 |  | Acero de refuerzo, por unidad de obra terminada: varilla de limite elástico igual o mayor de 4,200 kg/cm2 (EP 027-E-01A) | kg | 32364
67 |  | Acero de presfuerzo por unidad de obra teminada acero de 1.27 de diametro limite de ruptura igual o mayor que 19,000 kg/cm2 | kg | 7044
APOYOS
68 |  | Apoyos de neopreno dureza shore 60 incluye acero estructural A-36 de 15 x 15 x 2.5 | pza | 336
A C C E S O S (C A J O N E S )
69 |  | Sub-base hidráulica, Compactada al cien por ciento (100 %), de 15 cm. de espesor, del banco que elija el contratista incluyendo riego de impregnación, poreo, regalías y los acarreos al sitio de los trabajos. EP 044-E-12. | m³ | 9600
70 |  | En cuerpo de terraplen al 100% (cien por ciento) en capa subrasante. | m3 | 9600
71 |  | Carpeta de concreto asfaltico compactada al noventa y cinco por ciento ( 95%), Del banco que elija el contratista incluyendo las regalías de los materiales. | m³ | 3200
72 |  | Cemento asfaltico AC-20 | kg | 416000
73 |  | Defensa metálica de tres crestas de lamina galvanizada tipo AASTHO M-180, incluyendo sus accesorios, reflejantes, terminales, por unidad de obra terminada de tres crestas EP 044-E.01b. | ml | 640
74 |  | Defensa metálica de dos crestas de lamina galvanizada tipo AASTHO M-180, incluyendo sus accesorios, reflejantes, terminales, por unidad de obra terminada de tres crestas EP 044-E.01b. | ml | 2560
A C C E S O S A L P I V K M . 1 0 1 + 6 2 0
75 |  | En cuerpo de terraplen al 90% (noventa por ciento) | m3 | 18600
76 |  | En cuerpo de terraplen al 95% (noventa y cinco por ciento) en capa subyascente. | m3 | 3000
77 |  | En cuerpo de terraplen al 100% (cien por ciento) en capa subrasante. | m3 | 900
78 |  | Sub-base hidráulica, Compactada al cien por ciento (100 %), de 15 cm. de espesor, del banco que elija el contratista incluyendo riego de impregnación, poreo, regalías y los acarreos al sitio de los trabajos. EP 044-E-12. | m³ | 600
79 |  | Carpeta de concreto asfaltico compactada al noventa y cinco por ciento ( 95%), Del banco que elija el contratista incluyendo las regalías de los materiales. | m³ | 210
80 |  | Cemento asfaltico AC-20 | kg | 28730
81 |  | Defensa metálica de dos crestas de lamina galvanizada tipo AASTHO M-180, incluyendo sus accesorios, reflejantes, terminales, por unidad de obra terminada de tres crestas EP 044-E.01b. | ml | 180
DRENAJE Y SUBDRENAJE N-CTR.CAR.1.03
OBRAS DE DRENAJE N-CTR-CAR-1-03
82 |  | Excavación por unidad de obra terminada, cualesquiera que sea su clasificación y profundidad (EP 003.E.01) | m³ | 390
83 |  | Relleno para protección de obras de drenaje, p.u.o.t. incluye regalias, acarreos a la zona de los trabajos. | m³ | 117
84 |  | Concreto hidráulico, por unidad de obra terminada colado en seco: De f'c = 100 kg/cm² en plantilla. | m³ | 20
85 |  | Concreto hidráulico, por unidad de obra terminada colado en seco: De f'c = 150 kg/cm² | m³ | 95
86 |  | Concreto hidráulico, por unidad de obra terminada colado en seco: De f'c = 200 kg/cm² | ml | 13
87 |  | Acero de refuerzo, por unidad de obra terminada: varilla de limite elástico igual o mayor de 4,200 kg/cm2 en losas | kg | 884
88 |  | Tubería de concreto, p.u.o.t. tipo reforzada de f´c = 280 kg/cm2
89 |  | De 1.20 m de diametro. | ml | 250
90 |  | Contracunetas N-CTR-CAR-1-03.003/00. Con concreto hidráulico simple de f´c = 150 kg/cm2 con agregado de tamaño máximo de 38 mm ( 1 1/2" ) (EP 044-E.149) | m³ | 30
O B R A S Y D I S P O S I T I V O S D I V E R S O S
| N-CTR-CAR-1.07.009 | DEFENSAS
Defensas laterales.
91 |  | Defensa metálica de tres crestas de lamina galvanizada tipo AASTHO M-180, incluyendo sus accesorios, reflejantes, terminales, por unidad de obra terminada de tres crestas EP 044-E.01b. | ml | 4630
92 |  | Defensa metálica de dos crestas de lamina galvanizada tipo AASTHO M-180, incluyendo sus accesorios, reflejantes, terminales, por unidad de obra terminada de tres crestas EP 044-E.01b. | ml | 1869
93 |  | Fabricación, almacenaje y colocacion de Barrera central separadora de concreto hidráulico f'c= 200 kg/cm2 ( EP 044-E.02). | ml | 7560
94 |  | Malla antideslumbrante de polietileno para barrera central p.u.o.t. incluye materiales mano de obra, equipo y herramienta y todo lo necesario para su correcta colocación. | ml | 10060
95 |  | Suministro, habilitado y colocacion de malla triple torsion enclaje con varilla de ½” y cables de acero galvanizado superior e inferior de ½” y de 3/8” respectivamente, perforacion en roca con equipo neumatico para el anclaje, inyectado con lechada a gravedad. | m2 | 4500
96 |  | Tubo de concreto reforzado de 1.05 diametro. | ml | 80
| EP 042-E.02 | S E Ñ A L A M I E N T O H O R I Z O N T A L
| N-CTR-CAR-1-07-001/00 | MARCAS EN EL PAVIMENTO
97 | M-5 | Raya separadora de carriles longitud efectiva de color blanco 5 m x 0.15 m disc.10 m sin pintar. | ml | 13194
98 | M-5 | Raya continua en la orilla derecha de la calzada longitud efectiva de color blanco de 0.15 cm. De espesor | ml | 23380
99 | M-5 | Raya continua en la orilla izquierda de la calzada longitud efectiva de color amarillo de 0.15 cm. De espesor | ml | 23380
100 | DH-1 | Vialetas sobre el pavimento
101 | DH-1.1 | Vialetas (N-PRY-CAR-10-01-002-G.1.1_) (EP-044-E.07) con reflejante en una cara p.u.o.t. amarillas de 10x10 | pza | 770
102 | DH-1.9 | Vialetas (N-PRY-CAR-10-01-002-G.1.1_) (EP-044-E.07) con reflejante en una cara p.u.o.t. blancas de 10x10 cm | pza | 1540
S E Ñ A L A M I E N T O V E R T I C A L.
103 |  | SID-9 56X300 | pza | 3
104 |  | SID-11 56X300 | pza | 3
105 |  | SID-14 122X366 | pza | 3
106 |  | SID-15 240X360 | pza | 2
107 |  | SP-7 86X86 | pza | 3
108 |  | SP-17 86X86 | pza | 3
109 |  | SP-21 117X117 | pza | 2
110 |  | C-SLN 06 56X300 | pza | 5
111 |  | SR-6 86X86 | pza | 1
112 |  | SR-7 86X86 | pza | 7
113 |  | SR-9 86X86 | pza | 9
114 |  | SR-15 86X86 | pza | 2
115 |  | SR-34 86X86 | pza | 3
116 |  | T.A (TABLERO ADICIONAL) | pza | 5
117 |  | LN-CLN 02 56X300 | pza | 2
118 |  | SID 117X117 | pza | 2
119 |  | OD-5 30X122 | pza | 3
120 |  | OD-12 45X60 | pza | 20
O B R A S I N D U C I D A S
121 |  | Reubicación de postes y circuitos de enegía eléctrica p.u.o.t. | poste | 10
122 |  | Demolición de estructura de concreto y acero (Puente Peatonal), incluye acarreo del material a donde indique la dependencia p.u.t.o. | pza | 1
123 |  | Reubicación de tuberia de agua potable p.u.o.t. | ml | 1000
124 |  | Movimiento y reubicacion de trabes a lugar donde indique la secretaria | pza | 20
TERRACERIAS
PAVIMENTOS:
ESTRUCTURAS
PUENTES PEATONALES
ACCESOS:
DRENAJE Y SUBDRENAJE:
OBRAS Y DISPOSITIVOS DIVERSOS:
SEÑALAMIENTO:
OBRAS INDUCIDAS:
SUBTOTAL:
16% I.V.A.:
IMPORTE TOTAL: