## Hoja1
|  | SUBSECRETARIA DE INFRAESTRUCTURA | CATALOGO DE CONCEPTOS (FORMA E-7) |  | CONCURSO N°: LO-009000999-N88-2013
|  | DIRECCION GENERAL DE CARRETERAS |  |  | LUGAR Y FECHA: Colima, Col.
|  | CENTRO SCT COLIMA |  |  | TRABAJOS: MODERNIZACIÓN DE LA CARRETERA: MANZANILLO-MINATITLAN, TRAMO: PEZ VELA-JALIPA, SUBTRAMO: DEL KM 2+300 AL KM 4+200, CONSISTENTE EN LA AMPLIACION DE LA CARRETERA ACTUAL DE 7.0 M A 21.0 M DE CORONA, QUE INCLUYE: TERRACERÍAS, ESTRUCTURAS, OBRAS DE DRENAJE, PAVIMENTO CON CONCRETO ASFÁLTICO, OBRAS COMPLEMENTARIAS Y SEÑALAMIENTO, EN EL ESTADO DE COLIMA
SUBDIRECCION DE OBRAS
REIDENCIA GENERAL DE CARRETERAS FEDERALES
No. | INCISO | DESCRIPCIÓN | UNIDAD | CANTIDAD | PRECIO UNITARIO |  | IMPORTE
[5 empty] | CON LETRA | NUMERO
TERRACERIAS (N.CTR.CAR.1.01 )
DESMONTE
1 | N-CTR-CAR-1-01-001 | Desmonte, P.U.O.T. | ha | 3.4
DESPALMES
Despalmes, desperdiciando el material:
2 | N-CTR-CAR-1-01-002 | De cortes, P.U.O.T. | m3 | 2800
3 | N-CTR-CAR-1-01-002 | Para desplantes de terraplenes, P.U.O.T. | m3 | 3500
CORTES
Excavaciones:
En cortes y adicionales abajo de la subrasante:
4 | N-CTR-CAR-1-01-003 | Cuando el material se desperdicice; incluye acarreos al banco de desperdicio que indique el contratista, P.U.O.T. | m3 | 23184
Abriendo cajas para desplante de terraplenes:
5 | E.P.- 2 | Cuando el material se desperdicie; incluye acarreos al banco de desperdicio que indique el contratista, P.U.O.T. | m3 | 660
Excavación de escalones de liga en los taludes de los terraplenes
existentes:
6 | N-CTR-CAR-1-01-004 | Escalones de liga, cuando el material se desperdicie, incluye acarreos al banco de desperdicio, P.U.O.T. | m3 | 9864
TERRAPLENES
Compactación del terreno natural
en el área de desplante de terraplén
7 | N.CTR.CAR.1.01.009 | Para noventa por ciento (90%), P.U.O.T. | m3 | 1916.1
De la cama de los cortes
8 | N.CTR.CAR.1.01.009 | Para noventa y cinco por ciento (95%), P.U.O.T. | m3 | 5038
Formación y compactación, de terraplenes
adicionados con sus cuñas de sobreancho:
9 | E.P.- 3 | Para noventa por ciento (90%) con material de banco que elija el contratista, incluye prestamos de banco y acarreos, P.U.O.T. | m3 | 41718
SUMA ESTA HOJA=
ACUMULADO=
10 | E.P.- 3 | Para noventa y cinco por ciento (95%) en capa subyacente, con material de banco que elija el contratista, inlcuye prestamo de banco y acarreos, P.U.O.T. | m3 | 5672.7
11 | E.P.- 3 | Para cien por ciento (100%) en capa subrasante, con material del banco que elija el contratista, incluye prestamos de banco y acarreos, P.U.O.T. | m3 | 4850
Arrope de los taludes de los terraplenes con el material obtenido
de despalmes y excavaciones de caja para desplante de los
12 | E.P.- 5 | terraplenes, P.U.O.T. | m3 | 3024
13 | E.P.- 27 | Pedraplén ronseado para estabilizar zonas inestables T.M.A. DE 10", P.U.O.T. | m3 | 385
OBRAS DE DRENAJE (N.CTR.CAR.1.03)
EXCAVACION PARA CANALES
Excavacion para canales:
14 | E.P.- 6 | Para canales de entrada y salida de obras de drenaje, P.U.O.T. | m3 | 660
EXCAVACIÓN PARA ESTRUCTURAS
15 | N.CTR.CAR.1.01.007 | Excavación, cualesquiera que sean su clasificación
|  | y profundidad, P.U.O.T. | m3 | 2978.1
RELLENOS
16 | N.CTR.CAR.1.01.011 | Para la protección de las obras de drenaje, en 1.5 m antes y despues de la obra. P.U.O.T. | m3 | 1908
CONCRETO HIDRÁULICO
Concreto hidráulico, restando el volumen que ocupa el acero
colado en seco:
17 | N.CTR.CAR.1.02.003 | De f'c = 100 kg/cm2, en plantilla, P.U.O.T. | m3 | 65
18 | N-CTR-CAR-1-02-003/04 Y N-CTR-CAR-1-02-006/01 INCISO H. | De f'c= 150 kg/cm2, en estribos, aleros y dentellon. | m3 | 671.8
19 | N.CTR.CAR.1.02.003 | De f'c=200 kg/cm2, en losas y guarniciones,P.U.O.T. | m3 | 145
SUMA ESTA HOJA=
ACUMULADO=
ACERO PARA CONCRETO HIDRÁULICO
20 | N.CTR.CAR.1.02.004 | Acero de refuerzo de límite elástico igual o mayor de 4,000 kg/cm2, P.U.O.T. | kg | 8676
ALCANTARILLAS TUBULARES DE CONCRETO
Tubería de concreto, Reforzado, de f'c=280 kg/cm2:
21 | N.CTR.CAR.1.03.002 | De 120 cm de diámetro, P.U.O.T. | ml | 80
REJILLA PLUVIAL
22 | E.P.- 32 | Suministro y colocación de rejilla pluvial de FoFo, P.U.O.T. | m2 | 20
DEMOLICIONES
23 | E.P.- 7 | Demoliciones de mampostería, P.U.O.T. | m3 | 110
24 | E.P.- 8 | Demoliciones de concreto hidráulico simple o reforzado, P.U.O.T. | m3 | 142
TRABAJOS DIVERSOS
Guarniciones de concreto hidraulico coladas en el lugar:
25 | E.P.- 33 | Guarnición de f'c= 150 kg/cm2, de 0.0875 m2, de 0.2 m d ebase, 0.15 m de corona y 0.50 m de altura P.U.O.T. | ml | 2050
Recubrimiento de cunetas y contracuneta:
26 | E.P.-9 | Cunetas con concreto hidráulico f'c=150 kg/cm2 P.U.O.T. | m3 | 160
27 | E.P.-4 | Contracunetas, con concreto hidráulico f'c=150 kg/cm2. Sección trapecial de 60 cm de base y 40 cm de profundidad, de 6 cm de espesor, P.U.O.T. | m3 | 18
Lavaderos:
28 | N.CTR.CAR.1.03.006 | Lavaderos de concreto hidráulico f'c=150 kg/cm2 P.O.U.T. | ml | 170
29 | E.P.- 28 | Desazolve de obras de drenaje, P.U.O.T. | m3 | 155
30 | E.P.- 11 | Cercado para el derecho de via, con postes de concreto hidraulico a cada 3.0 m, y cuatro lineas de alambre de puas; P.U.O.T. | ml | 3800
REVESTIMIENTO Y AFINE DE CANAL
31 | E.P.-13 | Excavación de sección de canal, P.U.O.T. | m3 | 2655
SUMA ESTA HOJA=
ACUMULADO=
32 | E.P.- 10 | Concreto hidráulico f'c= 150 kg/cm2, restando el volumen que ocupa el acero. De 15 cm de espesor y dentellón. Incluye habilitado y armado de malla electrosoldada 6-6/10-10, P.U.O.T. | m3 | 600
ESTRUCTURAS (N.CTR.CAR.01.02)
SUBESTRUCTURA
ESTRIBOS
33 | N.CTR.CAR.1.01.007 | Excavación para estructuras, cualesquiera que sean su clasificación y profundidad, con máquina, P.U.O.T. | m3 | 674.8
Concreto hidraulico colado en seco de f'c= 250 kg/cm2:
34 | N-CTR-CAR-1-02-003/04 Y N-CTR-CAR-1-02-006/01 INCISO H. | En cabezal, corona, diafragmas, prol. Vertical de diafragmas, bancos y topes laterales, restando el volumen de acero de refuerzo que ocupa el elemento en que se trate P.U.O.T. | m3 | 65
35 | N-CTR-CAR-1-02-003/04 Y N-CTR-CAR-1-02-006/01 INCISO H. | En cuerpo central y aleros, restando el volumen de acero de refuerzo que ocupa el elemento en que se trate, P.U.O.T. | m3 | 482
36 | N-CTR-CAR-1-02-003/04 Y N-CTR-CAR-1-02-006/01 INCISO H. | En zapatas, restando el volumen de acero de refuerzo que ocupa el elemento en que se trate P.U.O.T. | m3 | 262
Acero de refuerzo para concreto hidráulico en estribos,
37 | N.CTR.CAR.1.02.004 | Varillas con límite elástico igual o mayor a 4200 kg/cm2 , P.U.O.T. | kg | 93880
38 | N-CTR-CAR-1-02-003 | Concreto hidráulico colado en seco de F'C=100 kg/cm2 en plantillas P.U.O.T. | m3 | 15
SUPERESTRUCTURA
LOSA Y DIAFRAGMAS
39 | N-CTR-CAR-1-02-003/04 Y N-CTR-CAR-1-02-006/01 INCISO H. | Concreto hidraulico de f'c= 250 kg/cm2 en losas y diafragmas, restando el volumen de acero de refuerzo que ocupa el elemento en que se trate P.U.O.T. | m3 | 225.2
Acero de refuerzo para concreto hidráulico:
40 | N.CTR.CAR.1.02.004 | Varillas con límite elástico igual o mayor a 4200 kg/cm2 en losas y diafragmas, P.U.O.T. | kg | 36294
41 | E.P.- 21 | Varillas tipo "E" con rosca estandar en extremos L.E.>4200 kg/cm2), incluye acero estructural A-36 (placas, tuercas, rondanas, etc.) P.U.O.T. | kg | 750
42 | E.P.- 25 | Drenes Duraplex de 4" o similar, P.U.O.T. | pza | 56
43 | E.P.- 24 | Carpeta de concreto asfáltico compactada al 95% sobre la estructura, de 4 cm de espesor, P.U.O.T. | m3 | 47
TRABES PRETENSADAS TIPO AASHTO TIPO V
44 | E.P.- 22 | Concreto hidráulico f'c = 450 kg/cm2, en trabes pretensadas, restando el volumen del acero de refuerzo, presfuerzo, ductos, etc. Que ocupan en el elemento, P.U.O.T. | m3 | 355
45 | N.CTR.CAR.1.02.004 | Acero de refuerzo en trabes, L.E. > 4,000 kg/cm, P.U.O.T. | kg | 42250
SUMA ESTA HOJA=
ACUMULADO=
46 | E.P.- 23 | Acero de presfuerzo, L.E. > 19,000 kg/cm (13mm), P.U.O.T. | kg | 22724
47 | E.P.- 20 | Neopreno ASTM D2240 dureza SHORE 60 (ft=100 kg/cm2), incluye placas de acero estructural P.U.O.T. | dm3 | 135
PARAPETO
48 | N-CTR-CAR-1-02-005/01 | Parapeto con tubos de acero galvanizado ced. 40, acero estructural según proyecto (placas, tuercas, rondanas, etc) y tubos de 3" y 2 1/2", P.U.O.T. | ml | 120
49 | N-CTR-CAR-1-02-003/04 Y N-CTR-CAR-1-02-006/01 INCISO H. | Concreto hidráulico f'c = 250 kg/cm2, en guarnición, restando el volumen del acero que ocupa en el elemento, P.U.O.T. | m3 | 18.5
Acero de refuerzo para concreto hidráulico:
50 | N.CTR.CAR.1.02.004 | Varillas con límite elástico igual o mayor a 4200 kg/cm2 en guarnición, P.U.O.T. | kg | 4093
51 | E.P.- 26 | Junta de dilatación, incluye: acero estructural, acero de refuerzo, cartón asfaltado de 4 cm de espesor y Sikaflex 1-A o similar de 4 cm de espesor, P.U.O.T. | m | 128
ACCESOS
52 | E.P.- 3 | Formacion y compactación de terraplenes al 95%, con material producto del banco que elija el contratista, P.U.O.T. | m3 | 3175
53 | E.P.- 14 | Base Hidráulica compactada al cien por ciento (100%) del banco que elija el contratista (incluyendo acarreos) de acuerdo a la Norma N.CTR.CAR.1.04.002 y N.CMT.4.02.002, P.U.O.T. | m3 | 196
54 | E.P.- 24 | Carpeta de concreto asfáltico compactada al 95%, en acceso, de 10 cm de espesor, P.U.O.T. | m3 | 65
TRBAJOS DIVERSOS, DEMOLICIONES Y DESMANTELAMIENTOS:
55 | E.P.- 31 | Demolición de puentes existentes (subestructura y superestructura). Francisco Villa I, P.U.O.T. | lote | 1
56 | E.P.- 31 | Demolición de puentes existentes (subestructura y superestructura). Francisco Villa II, P.U.O.T. | lote | 1
PAVIMENTOS (N.CTR.CAR.01.04)
RETIRO DE CARPETA Y BASE EXISTENTE
57 | E.P.- 12 | Retiro de la carpeta asfaltica existente, desperdiciando el material. P.U.O.T. | m3 | 1600
Base Hidráulica compactada al cien por ciento (100%)
58 | E.P.- 14 | Del banco que elija el contratista (incluyendo acarreos) de acuerdo a la Norma N.CTR.CAR.1.04.002 y N.CMT.4.02.002, P.U.O.T. | m3 | 13657
SUMA ESTA HOJA=
ACUMULADO=
CARPETAS ASFÁLTICAS CON MEZCLA EN CALIENTE
Carpeta de concreto asfáltico compactado al noventa y cinco por
59 | E.P.- 15 | ciento (95%), Del banco que elija el contratista (incluyendo acarreos ), P.U.O.T. | m3 | 4020
SEÑALAMIENTO (N.CTR.CAR.1.07)
MARCAS EN EL PAVIMENTO
Recubrimiento de superficies, por unidad de obra terminada.
De pavimento
M-2-3 Raya separadora de carriles
60 | N.CTR.CAR.1.07.001 | Discontinua color blanco reflejante, de 15 cm de ancho (longitud efectiva), P.U.O.T. | m | 1270
M-3-1 Raya en las orillas de la calzada
61 | N.CTR.CAR.1.07.001 | Continua derecha, color blanco reflejante, de 15 cm de ancho (longitud efectiva), P.U.O.T. | m | 850
M-3-2, Rayas en las orillas de la calzada
62 | N.CTR.CAR.1.07.001 | Discontinua derecha, color blanco reflejante , de 15 cm de ancho (longitud efectiva), P.U.O.T. | m | 2980
M-3-3 Rayas en la orilla
63 | N.CTR.CAR.1.07.001 | Continua izquierda, color amarillo reflejane, de 15 cm de ancho (longitud efectiva), P.U.O.T. | m | 3800
SEÑALES VERTICALES BAJAS EN CARRETERAS:
Señales preventivas:
64 | N.CTR.CAR.1.07.005 | SP-6 Curva de 117 x 117 cm., P.U.O.T. | pza | 3
65 | N.CTR.CAR.1.07.005 | SP-12 Entronque en T 117 x 117cm, P.U.O.T. | pza | 1
66 | N.CTR.CAR.1.07.005 | SP-19 Salida Próxima 117 x 117cm, P.U.O.T. | pza | 1
Señales restrictivas
67 | N.CTR.CAR.1.07.005 | SR-7 Ceda el Paso de 85 cm x lado, P.U.O.T. | pza | 1
68 | N.CTR.CAR.1.07.005 | SR-9 Velocidad màxima de 117 x 117 cm, P.U.O.T. | pza | 3
69 | N.CTR.CAR.1.07.005 | SR-18 prohibido rebasar de 117 x 117 cm, P.U.O.T. | pza | 3
70 | N.CTR.CAR.1.07.016 | SR-34 Ponganse el Cinturon de 117 x 117 cm, P.U.O.T. | pza | 2
De recomendación o informacion General (SIR)
71 | N.CTR.CAR.1.07.005 | SIR-6 de 300 x 86 cm, P.U.O.T. | pza | 3
SUMA ESTA HOJA=
ACUMULADO=
72 | N.CTR.CAR.1.07.005 | SIR-6 de 300 x 56 cm, P.U.O.T. | pza | 2
OBRAS Y DISPOSITIVOS DIVERSOS:
73 | N.CTR.CAR.1.07.010 | OD- 4 Barrera central de concreto hidráulico (pieza de 3.0 m) P.U.O.T. | ml | 19000
74 | N.CTR.CAR.1.07.007 | OD-6 Fantasmas de concreto de f'c= 150 kg/cm2, de 13.0 cm. x 100.0 cm, P.U.O.T. | pza | 18
Barrera de orilla de corona o defensas:
75 | E.P.- 29 | OD-4.1.3 Rígida. Defensa metálica de lámina galvanizada de tres crestas tipo AASHTO M-180, NC-4, incluye todos sus accesorios, P.U.O.T. | ml | 1830
76 | E.P.- 30 | OD-4.4.1/RNT, redireccionable- no traspasable, en barrera de orilla de corona. TB-100, términal para extremos de defensa de lámina galvanizada, P.U.O.T. | pza | 3
VIALETAS:
DH-1 Vialetas sobre el pavimento
77 | N.CTR.CAR.1.07.004 | DH-1.9 Con reflejante en 1 cara, color blanco, a cada 30 m, P.U.O.T. | pza | 140
78 | N.CTR.CAR.1.07.004 | DH-1.11 Con reflejante en 1 cara, color blanco, a cada 30 m, sobre la raya, P.U.O.T. | pza | 40
79 | N.CTR.CAR.1.07.004 | DH-1.13 Con reflejante en 1 cara, color blanco, a cada 32 m, al centro entre el espacio de segmentos marcados, P.U.O.T. | pza | 100
80 | N.CTR.CAR.1.07.004 | DH-1.14 Con reflejante en 1 cara, color amarillo, a cada 30 m, sobre la raya, P.U.O.T. | pza | 140
81 | E.P.- 16 | Letrero informativo de obra, P.U.O.T. | pza | 2
82 | E.P.- 19 | Desmantelamiento de señales verticales elevadas existentes, P.U.O.T. | pza | 3
OBRAS INDUCIDAS Y OBRAS MARGINALES
83 | E.P.-17 | Reubicacion de lineas aéreas de TELMEX y fibra óptica,P.U.O.T. | lote | 1
84 | E.P. 18 | Reubicacion de lineas aéreas C.F.E.,P.U.O.T. | lote | 1
SUMA ESTA HOJA=
SUBTOTAL=
16% I.V.A.=
IMPORTE DE LA PROPOSICIÓN=