## CATÁLOGO DE CONCEPTOS
NOTA: SI EL CONCURSANTE INCLUYE EN SU PROPUESTA ACCESOS ADICIONALES A LOS DEFINIDOS EN EL PROYECTO CONCEPTUAL, DEBERÁ AGREGAR LOS CONCEPTOS Y/O VOLÚMENES ADICIONALES A QUE DEN ORIGEN Y HACERLOS PARTE DEL PRESUPUESTO EN UN APARTADO QUE SE IDENTIFIQUE COMO "NO TRONCAL". ASÍ MISMO, SI DE SU PROYECTO RESULTAN CONCEPTOS NO INCLUIDOS EN ESTE CATÁLOGO, DEBERÁ AGREGARLOS CON SUS CORRESPONDIENTES UNIDADES, VOLÚMENES E IMPORTES. EL PRESENTE CATÁLOGO ES REFERENCIAL PUDIENDO HABER MODIFICACIONES DE PARTE DEL CONCURSANTE DE ACUERDO A SU PROYECTO.
|  | OBRA : XXXXXXXX |  |  | CONCURSO INTERNACIONAL NÚM.
VIALIDAD:
SECRETARÍA DE COMUNICACIONES Y TRANSPORTES |  | TRABAJOS: XXXXXXXXXXXXXXXXX |  |  | FECHA:
SUBSECRETARÍA DE INFRAESTRUCTURA
DIRECCIÓN GENERAL DE DESARROLLO CARRETERO |  |  |  |  | HOJA No. DE
CLAVE | C O N C E P T O | UNIDAD | CANTIDAD
I.- BANQUEO Y PODAS
1 | TRANSPLANTE, RETIRO Y PODA DE ÁRBOLES DE DIFERENTES ALTURAS Y DIÁMETROS QUE PUDIERAN INTERFERIR CON LA CONSTRUCCIÓN DEL VIADUCTO ELEVADO SEGÚN PROYECTO Y ESPECIFICACIONES, P.U.O.T. | PZA |  |  | 0
0
| II.- PRELIMINARES |  |  |  | 0
0
2 | DEMOLICIÓN DE ELEMENTOS DE CONCRETO SIMPLE O ARMADO, CARPETA ASFÁLTICA, PAVIMENTOS Y TABIQUE POR MEDIOS MECÁNICOS Y/O MANUALES A CUALQUIER ALTURA Y NIVEL, SEGÚN PROYECTO, ESPECIFICACIONES. P.U.O.T. | M3 |  |  | 0
0
3 | DEMOLICIÓN DE ELEMENTOS DE CONCRETO ARMADO POR MEDIOS MECÁNICOS Y/O MANUALES A CUALQUIER ALTURA O NIVEL, SEGÚN PROYECTO Y ESPECIFICACIONES. P.U.O.T. | M3 |  |  | 0
0
4 | RETIRO DE POSTES DE TELMEX, DE CFE, DE ALUMBRADO PUBLICO; DE SEÑALAMIENTO BAJO VERTICAL; DE REGISTROS DE TELMEX, DE CFE, DE SACMEX;DE POZOS DE VISITA INCLUYENDO CANCELACIÓN; DE COLADERAS DE PISO INCLUYENDO RESTITUCIÓN, SEGÚN PROYECTO Y ESPECIFICACIONES. P.U.O.T. | PZA |  |  | 0
0
5 | SUMINISTRO Y COLOCACIÓN DE COLGANTEO DE LÍNEAS DE INSTALACIONES DE TELMEX, PEMEX, ETC., CON RECUPERACIÓN A FAVOR DE LA CONTRATISTA, SEGÚN PROYECTO Y ESPECIFICACIONES, P.U.O.T. | KG |  |  | 0
0
6 | DESMANTELAMIENTO DE MALLA ANTIREFLEJANTE CON CORTE DE POSTES, SEGÚN PROYECTO Y ESPECIFICACIONES. | ML |  |  | 0
0
7 | SUMINISTRO, TENDIDO Y COMPACTADO DE CARPETA ASFALTICA DE 4 A 7 CMS. DE ESPESOR PARA CARRIL DE SERVICIO PROVISIONAL, SEGUN PROYECTO Y ESPECIFICACIONES, INCLUYENDO TODO LO NECESARIO `PARA SU CORRECTA EJECUCION, P.U.O.T. | M3 |  |  | 0
0
| III.- SEÑALAMIENTO Y SEGURIDAD VIAL |  |  |  | 0
0
8 | SUMINISTRO Y COLOCACION DE MALLA PLASTICA NARANJA, PARA PROTECCION EN VIALIDADES DE 1.20 M. DE ANCHO, PARA CONFINAMIENTO DE ZONA DE OBRA, SEGUN PROYECTO Y ESPECIFICACIONES. P.U.O.T. | M |  |  | 0
0
9 | SUMINISTRO DE BARRERAS DE PROTECCIÓN VIAL DE POLIETILENO DE MEDIA DENSIDAD CON MEDIDAS DE 154x54x61.5 cm. Y UN PESO APROXIMADO DE 15 kg, SEGÚN PROYECTO. INCLUYENDO TODO LO NECESARIO PARA SU CORRECTA EJECUCIÓN. P.U.O.T. | PZA/USO |  |  | 0
0
10 | SUMINISTRO, COLOCACION Y INSTALACION DE TRAFITAMBOS CON LAMPARA DE DESTELLO, SEGÚN PROYECTO Y ESPECIFICACIONES, INCLUYENDO TODO LO NECESARIO PARA SU CORRECTA EJECUCIÓN. P.U.O.T. | PZA/USO |  |  | 0
0
11 | SUMINISTRO DE TABLERO PORTÁTIL TIPO SEÑAL, INDICADOR DE FLECHA LUMINOSA DECISIVA ELECTRÓNICA CON LUZ DE DESTELLO PARA DESVÍO CON RECUPERACIÓN A FAVOR DE LA DEPENDENCIA DEL G.D.F. DE ACUERDO A NORMAS DE PROTECCIÓN DE OBRA Y MANTENIMIENTO DE VIALIDADES. SEGÚN PROYECTO Y ESPECIFICACIONES. P.U.O.T. | PZA |  |  | 0
0
| PERSONAL PARA: CONTROL DE TRAFICO, MANEJO DE SEÑALES PROVISIONALES Y NORMAS DE SEGURIDAD EN ÁREAS DE TRABAJO EN TURNOS DE 12.00 HRS. SEGUN PROYECTO Y ESPECIFICACIONES. INCLUYENDO TODO LO NECESARIO PARA SU CORRECTA EJECUCION. P.U.O.T. |  |  |  | 0
0
12 | A).- ENCARGADO DE SEGURIDAD VIAL | TURNO |  |  | 0
13 | B).- SUPERVISOR DE SEGURIDAD VIAL | TURNO |  |  | 0
14 | C).- AUXILIAR DE SEGURIDAD VIAL | TURNO |  |  | 0
15 | D) PERSONAL PARA LIMPIEZA | TURNO |  |  | 0
0
| SUMINISTRO DE MATERIALES, HERRAMIENTA Y EQUIPO, PARA LA BRIGADA DE APOYO DE SEGURIDAD VIAL INCLUYE: LA REPARACIÓN DE HERRAMIENTA Y EQUIPO SEGUN PROYECT Y ESPECIFICACIONES Y TODO LO NECESARIO PARA SU CORRECTA EJECUCION. P.U.O.T. |  |  |  | 0
0
16 | PINTURA VINÍLICA BLANCA, CUBETA de 19 Lt | PZA |  |  | 0
17 | PINTURA VINÍLICA AMARILLA, CUBETA de 19 Lt | PZA |  |  | 0
18 | CABLE USO RUDO DE 3x12 TRIFÁSICO | ML |  |  | 0
19 | CABLE DUPLEX CALIBRE 12 | ML |  |  | 0
20 | CINTA DE AISLAR | PZA |  |  | 0
21 | LÁMPARA DE CUARZO DE 500W. | PZA |  |  | 0
22 | LÁMPARA DE CUARZO DE 1500W. | PZA |  |  | 0
23 | FILAMENTO DE 500W | PZA |  |  | 0
24 | FILAMENTO DE 1500W | PZA |  |  | 0
25 | CINTA PLASTICA DE COLOR AMARILLO CON ANCHO DE 10 CM PARA CONFINAMIENTO DE AREAS DE TRABAJO | ROLLO |  |  | 0
0
26 | SUMINISTRO Y COLOCACION DE DISPOSITIVO PARA PROTECCION DE OBRAS DE 86 x 86 x 86 CM, HOMBRES TRABAJANDO, PASO PEATONAL Y REDUCCION DE CARRILES, SEGÚN PROYECTO Y ESPECIFICACIONES. P.U.O.T. | PZA |  |  | 0
0
27 | SUMINISTRO Y COLOCACION DE DISPOSITIVO PARA PROTECCION DE OBRAS DE 122 x 305 CM, SEGÚN PROYECTO Y ESPECIFICACIONES. P.U.O.T. | PZA |  |  | 0
0
28 | PINTADO DE RAYA SENCILLA CON REFLEJANTE DE 10 CM DE ANCHO, DE ACUERDO A PROYECTO Y ESPECIFICACIONES. P.U.O.T. | ML |  |  | 0
0
| IV.- CIMENTACIÓN PROFUNDA PILAS |  |  |  | 0
0
29 | PERFORACION DE CUALQUIER DIAMETRO Y PROFUNDIDAD DE ACUERDO A PROYECTO, P.U.O.T. | M3 |  |  | 0 | incluye celdas estructuradas
0
30 | SUMINISTRO Y COLOCACION DE ACERO DE REFUERZO EN CIMENTACION, CUALQUIER DIAMETRO, SEGÚN PROYECTO Y ESPECIFICACIONES P.U.O.T. | KG |  |  | 0
0
31 | SUMINISTRO Y COLOCACION DE CONCRETO HIDRAULICO CLASE I TIPO ESTRUCTURAL f'c = 250 Kg/cm2 T.M.A. 19 mm. CON UN REVENIMIENTO DE +/- 18 cm , SEGÚN PROYECTO Y ESPECIFICACIONES. P.U.O.T. | M3 |  |  | 0
0
| V.- CIMENTACION |  |  |  | 0
0
32 | DESCABECE DE PILAS HASTA DESCUBRIR ACERO EN UNA LONG. DE 1.00 METRO A MANO Y/O POR MEDIOS MECÁNICOS A CUALQUIER NIVEL, SEGÚN PROYECTO Y ESPECIFICACIONES. P.U.O.T. | M3 |  |  | 0
0
33 | EXCAVACIÓN EN CORTE, CAJÓN, CEPA, CAJA, Y/O CUALQUIER TIPO DE EXCAVACIÓN QUE SE REQUIERA EN OBRA, POR MEDIOS MANUALES O MECÁNICOS, EN CUALQUIER ZONA Y CLASE DE MATERIAL, SECO O SATURADO Y A CUALQUIER PROFUNDIDAD MEDIDO EN BANCO, SEGÚN PROYECTO Y ESPECIFICACIONES. P.U.O.T. | M3 |  |  | 0
0
34 | SUMINISTRO Y COLOCACION DE SISTEMA ESTRUCTURAL PARA SUPERFICIE DE RODAMIENTO PROVISIONAL EN LA ZONA DE ZAPATAS, SEGÚN PROYECTO Y ESPECIFICACIONES. P.U.O.T. | KG/USO |  |  | 0
0
35 | ADEME METÁLICO EN EXCAVACIONES, SEGÚN PROYECTO Y ESPECIFICACIONES. P.U.O.T. | KG |  |  | 0
0
36 | SUMINISTRO Y COLOCACIÓN DE MADERA DE 2a PARA ADEME DE EXCAVACIÓN, SEGÚN PROYECTO Y ESPECIFICACIONES. P.U.O.T. | PT |  |  | 0
0
37 | PLANTILLA DE CONCRETO DE f'c = 250 Kg/cm2 ARMADO, DE ACUERDO A PROYECTO Y ESPECIFICACIONES. P.U.O.T. | M3 |  |  | 0
0
38 | SUMINISTRO Y COLOCACION DE CONCRETO F'c=600 kg/CM2 CON ESTABILIZADOR DE VOLUMEN EN CONEXIONES DE PILAS CON ZAPATA, SEGÚN PROYECTO Y ESPECIFICACIONES. P.U.O.T. | M3 |  |  | 0
0
39 | SUMINISTRO Y COLOCACIÓN DE ACCESORIO A BASE DE CABLES DE POSTENSADO CON APOYO DIRECTO SOBRE PILAS A BASE DE ACERO DE PRESFUERZO GRADO 190 (270K) CUALQUIER DIÁMETRO, A CUALQUIER ALTURA Y/O NIVEL, DE ACUERDO A PROYECTO Y ESPECIFICACIONES. P.U.O.T . | PZA |  |  | 0
0
40 | SUMINISTRO Y RELLENO DE MATERIAL INERTE (TEPETATE) COMPACTADO AL 90% DE SU P.V.S. MÁXIMO PARA ESTRUCTURAS Y/O ALCANZAR NIVELES, DE ACUERDO A PROYECTO Y ESPECIFICACIONES. P.U.O.T. | M3 |  |  | 0
0
41 | SUMINISTRO Y COLOCACIÓN DE SUB-BASE DE GRAVA CEMENTADA, CONTROLADA, EN CAPAS NO MAYORES DE 20 cm DE ESPESOR, COMPACTADA AL 95% SEGÚN PRUEBA AASHTO (T-180), T.M.A. 38 mm, SEGÚN PROYECTO Y ESPECIFICACIONES. P.U.O.T. | M3 |  |  | 0
0
42 | SUMINISTRO Y COLOCACIÓN DE BASE DE GRAVA CEMENTADA, CONTROLADA EN CAPAS NO MAYORES DE 15 cm DE ESPESOR COMPACTADA AL 100% SEGÚN NORMA AASHTO (T-180), T.M.A. 38 mm, SEGÚN PROYECTO Y ESPECIFICACIONES. P.U.O.T. | M3 |  |  | 0
0
43 | SUMINISTRO Y COLOCACIÓN DE RIEGO DE IMPREGNACIÓN, CON EMULSIÓN CATIONICA RM-2K, SEGÚN PROYECTO Y ESPECIFICACIONES. P.U.O.T. | LT |  |  | 0
0
44 | SUMINISTRO Y COLOCACIÓN DE RIEGO DE LIGA, CON EMULSIÓN CATIONICA RM-2K, SEGÚN PROYECTO Y ESPECIFICACIONES. P.U.O.T. | LT |  |  | 0
0
45 | CONSTRUCCIÓN DE CARPETA DE CONCRETO ASFÁLTICO ELABORADO EN PLANTA , SEGÚN PROYECTO YESPECIFICACIONES. P.U.O.T. | M2 |  |  | 0
0
| VI.- MURO DE CONTENCION EN TERRAPLEN |  |  |  | 0
0
46 | DEMOLICIÓN DE ELEMENTOS DE CONCRETO SIMPLE, CARPETA ASFÁLTICA, PAVIMENTOS Y TABIQUE POR MEDIOS MECÁNICOS Y/O MANUALES A CUALQUIER ALTURA Y NIVEL, SEGÚN PROYECTO Y ESPECIFICACIONES. P.U.O.T. | M3 |  |  | 0
0
47 | EXCAVACIÓN A MANO Y/O A MAQUINA A CIELO ABIERTO PARA MUROS ESTRIBO Y DE CONTENCIÓN Y RAMPAS EN CUALQUIER CLASE DE MATERIAL, SECO O SATURADO A CUALQUIER PROFUNDIDAD, SEGÚN PROYECTO Y ESPECIFICACIONES. P.U.O.T. | M3 |  |  | 0
0
48 | SUMINISTRO Y COLOCACION DE PLANTILLA DE GRAVILLA DE TEZONTLE PARA CONTROL DE NIVEL FREATICO DE 5 A 10 cm DE ESPESOR, CON T.M.A. DE 19 mm, SEGÚN PROYECTO Y ESPECIFICACIONES. P.U.O.T. | M3 |  |  | 0
0
49 | SUMINISTRO Y COLOCACION DE RELLENO FLUIDO, DE ACUERDO A PROYECTO Y ESPECIFICACIONES. P.U.O.T. | M3 |  |  | 0
0
50 | SUMINISTRO Y COLOCACION DE CONCRETO f'c = 600 Kg/cm2 EN PLANTILLA SOBRE SUPERFICIE DE DESPLANTE DE 0.12 m DE ESPESOR, SEGÚN PROYECTO Y ESPECIFICACIONES. P.U.O.T. | M3 |  |  | 0
0
51 | SUMINISTRO Y COLOCACIÓN DE ACERO DE REFUERZO EN PROTECION DE TRABES Y MURO DE CONTENCION EN TERRAPLEN, CUALQUIER DIAMETRO Y GRADO DE DIFICULTAD, fy=4200 Kg/cm2, SEGÚN PROYECTOY ESPECIFICACIONES. P.U.O.T. | KG |  |  | 0
0
52 | SUMINISTRO Y COLOCACIÓN DE POLIESTIRENO EN PLACA, DE ACUERDO A PROYECTO Y ESPECIFICACIONES, P.U.O.T. | M3 |  |  | 0
0
53 | SUMINISTRO Y COLOCACIÓN DE CONCRETO DE f'c=100 kg/cm2. DE 5 cm. DE ESPESOR PARA PLANTILLA DE MURO DE CONTENCIÓN EN TERRAPLEN, T.M.A. DE 19 mm. REV. DE 10 cm. HECHO EN PLANTA O EN OBRA PUESTO A CUALQUIER NIVEL, SEGÚN PROYECTO Y ESPECIFICACIONES. P.U.O.T. | M2 |  |  | 0
0
54 | SUMINISTRO Y COLOCACIÓN DE CIMBRA DE MADERA ACABADO COMÚN PARA MURO PANTALLA Y DE CONTENCIÓN EN TERRAPLEN A CUALQUIER ALTURA Y/O NIVEL, SEGÚN PROYECTO Y ESPECIFICACIONES. P.U.O.T. | M2 |  |  | 0
0
55 | SUMINISTRO Y COLOCACIÓN DE CIMBRA ACABADO APARENTE, EN MURO DE CONTENCIÓN EN TERRAPLEN A CUALQUIER ALTURA Y/O NIVEL, SEGÚN PROYECTO Y ESPECIFICACIONES. P.U.O.T. | M2 |  |  | 0
0
56 | SUMINISTRO Y COLOCACIÓN DE PLACA DE ASIENTO, SEGÚN PROYECTO Y ESPECIFICACIONES. P.U.O.T. | KG |  |  | 0
0
57 | SUMINISTRO Y COLOCACIÓN DE JUNTA CONSTRUCTIVA DE CELOTEX DE 4 cm DE ESPESOR, DE ACUERDO A PROYECTO Y ESPECIFICACIONES. P.U.O.T. | M2 |  |  | 0
0
58 | SUMINISTRO Y COLOCACIÓN DE CONCRETO ESTRUCTURAL f'c = 300 Kg/cm2 TIPO I EN MURO PANTALLA Y DE CONTENCION EN TERRAPLEN, CUALQUIER ELEMENTO, T.M.A. 19 mm PREMEZCLADO EN PLANTA, SEGÚN PROYECTOY ESPECIFICACIONES. P.U.O.T. | M3 |  |  | 0
0
59 | SUMINISTRO Y RELLENO DE MATERIAL INERTE (TEPETATE) COMPACTADO AL 90% DE SU P.V.S. MÁXIMO PARA ESTRUCTURAS Y/O ALCANZAR NIVELES, SEGÚN PROYECTO Y ESPECIFICACIONES. P.U.O.T. | M3 |  |  | 0
0
60 | SUMINISTRO Y COLOCACIÓN DE SUB-BASE DE GRAVA CEMENTADA, CONTROLADA, EN CAPAS NO MAYORES DE 20 cm DE ESPESOR, COMPACTADA AL 95% SEGÚN PRUEBA AASHTO (T-180), T.M.A. 38 mm, SEGÚN PROYECTOY ESPECIFICACIONES. P.U.O.T. | M3 |  |  | 0
0
61 | SUMINISTRO Y COLOCACIÓN DE BASE DE GRAVA CEMENTADA, CONTROLADA EN CAPAS NO MAYORES DE 15 cm DE ESPESOR COMPACTADA AL 100% SEGÚN NORMA AASHTO (T-180), T.M.A. 38 mm, SEGÚN PROYECTOY ESPECIFICACIONES. P.U.O.T. | M3 |  |  | 0
0
62 | SUMINISTRO Y COLOCACIÓN DE RIEGO DE IMPREGNACIÓN, CON EMULSIÓN CATIONICA RM-2K, SEGÚN PROYECTO Y ESPECIFICACIONES. P.U.O.T. | LT |  |  | 0 | 0
0
| VII.- ESTRUCTURA Y SUPERESTRUCTURA |  |  |  | 0
0
63 | SUMINISTRO Y COLOCACIÓN DE ACERO DE REFUERZO EN CONEXIONES, CUALQUIER DIAMETRO Y GRADO DE DIFICULTAD, fy=4200 Kg/cm2, SEGÚN PROYECTO Y ESPECIFICACIONES. P.U.O.T. | KG |  |  | 0
0
64 | MANEJO Y POSTENSADO DE CABLES DE PRESFUERZO CON APOYO DIRECTO SOBRE COLUMNAS, A BASE DE ACERO DE PRESFUERZO GRADO 190 (270K) CUALQUIER DIÁMETRO, A CUALQUIER ALTURA Y/O NIVEL, SEGÚN PROYECTO Y ESPECIFICACIONES. P.U.O.T. | KG |  |  | 0
0
65 | SUMINISTRO Y COLOCACION DE CONCRETO f'c=600 kg/cm2 CON ESTABILIZADOR DE VOLUMEN A CUALQUIER ALTURA O NIVEL, SEGÚN PROYECTO Y ESPECIFICACIONES. P.U.O.T. | M3 |  |  | 0
0
| VIII.- ELEMENTOS ESTRUCTURALES PREFABRICADOS |  |  |  | 0
0
| FABRICACION, ESTIBA Y ALMACENAJE EN PLANTA DE ELEMENTOS ESTRUCTURALES DE CONCRETO PRESFORZADO f'c=600 Kg/cm², 500 Kg/cm² CLASE I, T.M.A. 13 mm. Y REV. DE 10 cm ACERO DE PRESFUERZO fpu=19000 Kg/cm², ACERO DE REFUERZO GRADO DURO fy=4200 Kg/cm², SEGÚN PROYECTOY ESPECIFICACIONES P.U.O.T. |  |  |  | 0
0
| ZAPATAS |  |  |  | 0
66 | ZAPATA DE DIMENSIÓN VARIABLE | PZA |  |  | 0
COLUMNAS
67 | COLUMNA DE ALTURA VARIABLE | PZA |  |  | 0
0
| TRABES |  |  |  | 0
68 | T (DE SECCIÓN Y LONGITUD VARIABLE) | PZA |  |  | 0
0
| CABEZALES |  |  |  | 0
69 | CABEZAL (DE SECCIÓN VARIABLE) | PZA |  |  | 0
| TABLETAS |  |  |  | 0
70 | TABLETA (DE SECCIÓN VARIABLE) | PZA |  |  | 0
0
| IX.- TRANSPORTE DE ELEMENTOS PREFABRICADOS |  |  |  | 0
0
| TRANSPORTE,MANIOBRAS DE ESTIBA Y ALMACENAJE EN OBRA DE ELEMENTOS ESTRUCTURALES PREFABRICADOS, SEGÚN PROYECTO Y ESPECIFICACIONES. P.U.O.T. |  |  |  | 0
0
| ZAPATAS |  |  |  | 0
71 | ZAPATA DE DIMENSIÓN VARIABLE | PZA |  |  | 0
COLUMNAS
72 | COLUMNA (DE ALTURA VARIABLE) | PZA |  |  | 0
| TRABES |  |  |  | 0
73 | T (DE SECCIÓN Y LONGITUD VARIABLE) | PZA |  |  | 0
| CABEZALES |  |  |  | 0
74 | CABEZAL (DE SECCIÓN VARIABLE) | PZA |  |  | 0
| TABLETAS |  |  |  | 0
75 | TABLETA (DE SECCIÓN VARIABLE) | PZA |  |  | 0
0
| X.- MONTAJE DE ELEMENTOS PREFABRICADOS |  |  |  | 0
0
| MONTAJE ,MANIOBRAS DE ELEMENTOS ESTRUCTURALES PREFABRICADOS, SEGÚN PROYECTO Y ESPECIFICACIONES. P.U.O.T. |  |  |  | 0
0
| ZAPATAS |  |  |  | 0
76 | ZAPATA DE DIMENSIÓN VARIABLE | PZA |  |  | 0
COLUMNAS
77 | COLUMNA (DE ALTURA VARIABLE)
| TRABES |  |  |  | 0
78 | T (DE SECCIÓN Y LONGITUD VARIABLE) | PZA |  |  | 0
|  | PZA |  |  | 0
| CABEZALES |  |  |  | 0
79 | CABEZAL (DE SECCIÓN VARIABLE) | PZA |  |  | 0
| TABLETAS |  |  |  | 0
80 | TABLETA (DE SECCIÓN VARIABLE) | PZA |  |  | 0
0
| XI.- FIRMES DE COMPRESION |  |  |  | 0
0
81 | PREPARACIÓN EN OBRA DE TRABE PREFABRICADA PARA RECIBIR ARMADO DE FIRME DE COMPRESIÓN, SEGÚN PROYECTO Y ESPECIFICACIONES. P.U.O.T. | TRABE |  |  | 0
0
82 | SUMINISTRO Y COLOCACIÓN DE ACERO DE REFUERZO EN FIRMES DE COMPRESIÓN, SEGÚN PROYECTO Y ESPECIFICACIONES. P.U.O.T. | KG |  |  | 0
0
83 | SUMINISTRO Y COLOCACIÓN DE CONCRETO ESTRUCTURAL TIPO I EN FIRME DE COMPRESIÓN, f'c = 300 kg/cm2 T.M.A. 13 mm PREMEZCLADO EN PLANTA, SEGÚN PROYECTO Y ESPECIFICACIONES. P.U.O.T. | M3 |  |  | 0
0
84 | SUMINISTRO Y COLOCACION DE BANDA DE NEOPRENO DISEÑADA PARA TRANSITO PESADO, EN APOYO MOVIL, DE 64 X 15 cm. Y 1/4" DE ESPESOR, SEGÚN PROYECTO YESPECIFICACIONES. P.U.O.T. | PZA |  |  | 0
0
85 | SUMINISTRO Y COLOCACION DE BANDA DE NEOPRENO DISEÑADA PARA TRANSITO PESADO, EN APOYO FIJO O MOVIL, CON 1" DE ESPESOR, SEGÚN PROYECTO Y ESPECIFICACIONES. P.U.O.T. | M2 |  |  | 0
0
86 | SUMINISTRO Y COLOCACIÓN DE JUNTA DE EXPANSIÓN PARA CALZADA. SEGÚN PROYECTO Y ESPECIFICACIONES. P.U.O.T. | ML |  |  | 0
0
87 | SUMINISTRO Y COLOCACION DE PLACAS DE ACERO ESTRUCTURAL A-50 ó A-36 EN APOYOS, SEGÚN PROYECTO Y ESPECIFICACIONES. P.U.O.T. | KG |  |  | 0
0
88 | SUMINISTRO Y COLOCACION DE PERNOS ROSCADOS DE ACERO fy=7080 Kg/cm2, SEGÚN PROYECTO Y ESPECIFICACIONES. P.U.O.T. | PZA |  |  | 0
0
89 | CORTE DE ELEMENTOS DE CONCRETO HIDRÁULICO O ASFÁLTICO CON CORTADORA DE DISCO DE DIAMANTE, EN APOYOS MÓVILES DE 5 CM DE PROFUNDIDAD, SEGÚN PROYECTO Y ESPECIFICACIONES. P.U.O.T. | ML |  |  | 0 | conceptos partida de montaje
0
| XII.- PARAPETO Y MURO DEFLECTOR DE CONCRETO |  |  |  | 0
0
90 | FABRICACION, ESTIBA Y ALMACENAJE EN PLANTA DE PARAPETO DE CONCRETO REFORZADO f'c=300 Kg/cm², CLASE I, T.M.A. 13 mm. Y REV. DE 10 cm, ACERO DE REFUERZO GRADO DURO fy=4200 Kg/cm² MODULOS DE 3 m DE LONGITUD, SEGUN PROYECTO Y ESPECIFICACIONES. P.U.O.T. | PZA |  |  | 0
0
91 | TRANSPORTE DE PARAPETO DE CONCRETO REFORZADO f'c=300 Kg/cm², CLASE I, T.M.A. 13 mm. Y REV. DE 10 cm, ACERO DE REFUERZO GRADO DURO fy=4200 Kg/cm² MODULOS DE 3 m DE LONGITUD DE SECCION 91.5 DE PERALTE x 51.4 DE BASE Y 24.9 DE CORONA, SEGUN PROYECTO Y ESPECIFICACIONES. P.U.O.T. | PZA |  |  | 0
0
92 | MONTAJE DE PARAPETO DE CONCRETO REFORZADO f'c=300 Kg/cm², CLASE I, T.M.A. 13 mm. Y REV. DE 10 cm, ACERO DE REFUERZO GRADO DURO fy=4200 Kg/cm² MODULOS DE 3 m DE LONGITUD, SEGUN PROYECTO Y ESPECIFICACIONES. P.U.O.T. | PZA |  |  | 0
0
93 | FABRICACION, TRANSPORTE Y MONTAJE DE MURO DEFLECTOR DE CONCRETO REFORZADO f'c=300 Kg/cm², CLASE I, T.M.A. 13 mm. Y REV. DE 10 cm, ACERO DE REFUERZO GRADO DURO fy=4200 Kg/cm² MODULOS DE 3 m, SEGÚN PROYECTO Y ESPECIFICACIONES. P.U.O.T. | PZA |  |  | 0
0
| XIII.- PARAPETO METALICO |  |  |  | 0
|  |  |  | ¦ | 0
94 | SUMINISTRO Y COLOCACIÓN DE PARAPETO METÁLICO ACABADO GALVANIZADO POR INMERSION EN CALIENTE, A BASE DE UN TUBO VERTICAL DE ACERO DE OC 168x10.97 (6"), A CADA 2.00 m, DOS TUBOS HORIZONTALES DE ACERO OC 114x11.13 (4"), SEGÚN PROYECTO, DE ACUERDO A PROYECTO Y ESPECIFICACIONES. P.U.O.T. | ML |  |  | 0
0
| XIV.- INSTALACIONES HIDRAULICAS |  |  |  | 0
0
95 | CORTE DE ELEMENTOS DE CONCRETO HIDRAULICO O ASFALTICO CON CORTADORA DE DISCO DE DIAMANTE, SEGÚN PROYECTO Y ESPECIFICACIONES. P.U.O.T. | ML |  |  | 0
0
96 | DEMOLICION DE CARPETA ASFALTICA, POR MEDIOS MECANICOS Y/O MANUALES A CUALQUIER ALTURA O NIVEL, DE ACUERDO A PROYECTO Y ESPECIFICACIONES. P.U.O.T. | M3 |  |  | 0
0
97 | EXCAVACIÓN EN CORTE, CAJÓN, CEPA, CAJA, Y/O CUALQUIER TIPO DE EXCAVACIÓN QUE SE REQUIERA EN OBRA, POR MEDIOS MANUALES O MECÁNICOS, EN CUALQUIER ZONA Y CLASE DE MATERIAL, SECO O SATURADO Y A CUALQUIER PROFUNDIDAD MEDIDO EN BANCO, SEGÚN PROYECTO Y ESPECIFICACIONES. P.U.O.T. | M3 |  |  | 0
0
98 | SUMINISTRO Y COLOCACION DE CAMA Y ACOSTILLAMIENTO DE ARENA DE 15 cm, SEGÚN PROYECTO Y ESPECIFICACIONES. P.U.O.T. | m3 |  |  | 0
0
99 | SUMINISTRO Y RELLENO DE MATERIAL INERTE (TEPETATE) COMPACTADO AL 90% DE SU P.V.S. MÁXIMO, PARA ESTRUCTURAS Y/O ALCANZAR NIVELES. DE ACUERDO A PROYECTO Y ESPECIFICACIONES. P.U.O.T. | M3 |  |  | 0
0
100 | SUMINISTRO Y COLOCACIÓN DE TUBO DE ACERO CON DIAMETRO, SEGÚN PROYECTO Y ESPECIFICACIONES. P.U.O.T. | M |  |  | 0
0
| SUMINISTRO Y COLOCACIÓN DE PIEZAS ESPECIALES PARA TUBERIA DE ACERO DE DIAMETRO, SEGÚN PROYECTO Y ESPECIFICACIONES. P.U.O.T. |  |  |  | 0
101 | CODO DE 45 GRADOS | PZA |  |  | 0
102 | YEE SENCILLA | PZA |  |  | 0
103 | YEE DOBLE | PZA |  |  | 0
104 | CONTRABRIDA | PZA |  |  | 0
105 | T.R. (TAPON DE REGISTRO) | PZA |  |  | 0
106 | EMPAQUE DE PLOMO | PZA |  |  | 0
0
107 | SUMINISTRO Y COLOCACION DE REGISTRO PREFABRICADO DE CONCRETO REFORZADO, CON REJILLA PLUVIAL DE POLIETILENO, SEGÚN PROYECTO Y ESPECIFICACIONES. P.U.O.T. | PZA |  |  | 0
0
108 | SUMINISTRO Y COLOCACIÓN DE TUBERIA DE PVC HIDRAULICO RD-26 PRESION DE TRABAJO 11.2kg/cm2, PARA CONEXION DE COLUMNA A REGISTRO, DE DIAMETRO SEGÚN PROYECTO Y ESPECIFICACIONES. P.U.O.T. | M |  |  | 0
0
109 | SUMINISTRO Y COLOCACIÓN DE CODO DE PVC HIDRAULICO DE 45 GRADOS, SEGÚN PROYECTO Y ESPECIFICACIONES. P.U.O.T. | PZA |  |  | 0
0
110 | FABRICACIÓN DE REGISTRO DE CONCRETO ARMADO , CON REJILLA DE PISO DE Fo.Fo. CON BISAGRAS DENOMINACION COMERCIAL, SEGÚN PROYECTO Y ESPECIFICACIONES. P.U.O.T. | PZA |  |  | 0
0
111 | SUMINISTRO, TENDIDO Y COLOCACIÓN DE TUBERÍA DE CONCRETO SIMPLE, DE ACUERDO A PROYECTO Y, ESPECIFICACIONES. P.U.O.T. | M |  |  | 0
0
112 | SUMINISTRO Y COLOCACION DE CODO DE CONCRETO DE 45 GRADOS, SEGÚN PROYECTO Y ESPECIFICACIONES. P.U.O.T. | PZA |  |  | 0
0
113 | SUMINISTRO Y COLOCACION DE CODO SLANT, SEGÚN PROYECTO Y ESPECIFICACIONES. P.U.O.T. | PZA |  |  | 0
0
114 | SUMINISTRO, TENDIDO Y COLOCACIÓN DE TUBERÍA DE POLIETILENO DE ALTA DENSIDAD (P.E.A.D) PARA DRENAJE, DE ACUERDO A PROYECTO Y ESPECIFICACIONES. P.U.O.T. | M |  |  | 0
0
115 | CONSTRUCCIÓN DE REGISTRO DE CONCRETO CON ARENERO, PARA RECIBIR REJILLA PLUVIAL DE ACERO, SEGÚN PROYECTO Y ESPECIFICACIONES. P.U.O.T. | PZA |  |  | 0
0
116 | CONSTRUCCIÓN POZOS DE VISITA, CON PROFUNDIDAD A RASANTE HIDRÁULICO DE TUBERÍA, SEGÚN PROYECTO Y ESPECIFICACIONES. P.U.O.T. | PZA |  |  | 0
0
117 | POZO DE VISITA PREFABRICADO CON PROFUNDIDAD A RASANTE HIDRÁULICO DE TUBO INCIDENTE, SEGÚN PROYECTO Y ESPECIFICACIONES. P.U.O.T. | PZA |  |  | 0
0
118 | RENIVELACION DE POZOS DE VISITA, SEGÚN PROYECTO Y ESPECIFICACIONES. P.U.O.T. | PZA |  |  | 0
0
| XV.- INSTALACIONES ALUMBRADO SOBRE PUENTE |  |  |  | 0
0
119 | SUMINISTRO Y COLOCACIÓN DE POSTE PARA LUMINARIA, SEGÚN PROYECTO, Y/O ESPECIFICACIONES. P.U.O.T. | PZA |  |  | 0
0
120 | SUMINISTRO Y COLOCACIÓN DE LUMINARIA TIPO ALUMBRADO PUBLICO, SEGUN NORMATIVIDAD APLICABLE PARA LAS INSTALACIONES ELÉCTRICAS DE ALUMBRADO Y NIVELES DE ILUMINACIÓN, SEGÚN PROYECTO Y ESPECIFICACIONES P.U.O.T. | PZA |  |  | 0
0
121 | SUMINISTRO Y COLOCACIÓN DE TUBERÍA DE P.V.C. FLEXIBLE, AHOGADA EN PARAPETO SEGÚN PROYECTO Y ESPECIFICACIONES. P.U.O.T. | ML |  |  | 0
0
122 | SUMINISTRO Y COLOCACIÓN DE TUBERÍA METÁLICA GALVANIZADA P.G., PARA ACOMETIDA DE CFE, DE ACUERDO A PROYECTO Y ESPECIFICACIONES. P.U.O.T. | ML |  |  | 0
0
123 | SUMINISTRO Y COLOCACIÓN DE CABLE DE COBRE SUAVE SÓLIDO, DE ACUERDO A PROYECTO Y ESPECIFICACIONES. P.U.O.T. | ML |  |  | 0
0
124 | SUMINISTRO Y COLOCACIÓN DE CABLE DE COBRE SUAVE TRENZADO COMPACTO CLASE B, CON AISLAMIENTO TERMOPLÁSTICO, SEGÚN PROYECTO Y ESPECIFICACIONES. P.U.O.T. | ML |  |  | 0
0
125 | SUMINISTRO, COLOCACIÓN Y PRUEBA DE FOTOCONTACTOR ELECTRÓNICO DE MERCURIO, SEGÚN PROYECTO Y ESPECIFICACIONES. P.U.O.T. | PZA |  |  | 0
0
126 | SUMINISTRO Y COLOCACIÓN DE TUBERÍA DE POLIETILENO DE ALTA DENSIDAD RD-17, SEGÚN PROYECTO Y ESPECIFICACIONES. P.U.O.T. | ML |  |  | 0
0
127 | REGISTRO (DE PASO) DE CONCRETO ARMADO , SEGÚN PROYECTO Y ESPECIFICACIONES. P.U.O.T. | PZA |  |  | 0
0
| XVI.- INSTALACIONES ALUMBRADO BAJO PUENTE |  |  |  | 0
0
128 | SUMINISTRO, COLOCACIÓN Y PRUEBA DE LUMINARIA TIPO ARBOTANTE PARA MONTAJE EN LECHO BAJO DE TRABES CON LÁMPARA, SEGÚN PROYECTO Y ESPECIFICACIONES P.U.O.T. | PZA |  |  | 0
0
129 | SALIDA PARA ALIMENTACIÓN DE LÁMPARA INCLUYE, CAJA REGISTRO , CABLE DE TIERRA FÍSICA ATERRIZADO EN GABINETE, SEGÚN PROYECTO Y ESPECIFICACIONES. P.U.O.T . | PZA |  |  | 0
0
130 | SUMINISTRO Y COLOCACIÓN DE TUBERÍA METÁLICA GALVANIZADA, PARED GRUESA COLOCADA EN ELEMENTOS PREFABRICADOS, SEGÚN PROYECTO Y ESPECIFICACIONES. P.U.O.T. | ML |  |  | 0
0
131 | SUMINISTRO Y COLOCACIÓN DE TUBERÍA CONDUIT FLEXIBLE CON FORRO DE PVC TIPO LIQUATITE, SEGÚN PROYECTO Y ESPECIFICACIONES. P.U.O.T. | ML |  |  | 0
0
132 | SUMINISTRO Y COLOCACIÓN DE CABLE DE COBRE SUAVE TRENZADO COMPACTO CLASE B, CON AISLAMIENTO TERMOPLÁSTICO, SEGÚN PROYECTO Y ESPECIFICACIONES. P.U.O.T. | ML |  |  | 0
0
133 | SUMINISTRO, COLOCACIÓN Y PRUEBA DE INTERRUPTOR TERMOMAGNÉTICO, EN GABINETE PARA MONTAJE EN POSTE DE CONCRETO, SEGÚN PROYECTO Y ESPECIFICACIONES. P.U.O.T. | PZA |  |  | 0
0
134 | SUMINISTRO, COLOCACIÓN Y PRUEBA DE FOTOCONTACTOR ELECTRÓNICO DE MERCURIO, EN GABINETE, SEGÚN PROYECTO Y ESPECIFICACIONES. P.U.O.T. | PZA |  |  | 0
0
135 | REGISTRO DE PASO, DE CONCRETO ARMADO, SEGÚN PROYECTO Y ESPECIFICACIONES. P.U.O.T. | PZA |  |  | 0
0
136 | FABRICACIÓN DE REGISTRO DE TUBO DE CONCRETO CON VARILLA DE PUESTA A TIERRA, SEGÚN PROYECTO Y ESPECIFICACIONES. P.U.O.T. | PZA |  |  | 0
0
137 | SUMINISTRO Y COLOCACIÓN DE TUBERÍA METÁLICA GALVANIZADA, PARED GRUESA, INSTALACIÓN APARENTE DE 51 mm. DE DIÁMETRO COLOCADA EN POSTE DE ACOMETIDA., SEGÚN PROYECTO, ESPECIFICACIONES Y/O INDICACIONES P.U.O.T. | ML |  |  | 0
0
138 | SUMINISTRO Y COLOCACIÓN DE CABLE DE COBRE SUAVE TRENZADO COMPACTO CLASE B, CON AISLAMIENTO TERMOPLÁSTICO, SEGÚN PROYECTO Y ESPECIFICACIONES. P.U.O.T. | ML |  |  | 0
0
139 | SUMINISTRO Y COLOCACIÓN DE TUBERÍA DE POLIETILENO DE ALTA DENSIDAD RD-17, SEGÚN PROYECTO Y ESPECIFICACIONES. P.U.O.T. | ML |  |  | 0
0
140 | SUMINISTRO Y COLOCACIÓN DE CABLE DE COBRE SUAVE SÓLIDO, SEGÚN PROYECTO Y ESPECIFICACIONES. | ML |  |  | 0
0
0
| XVII.- SEÑALIZACION HORIZONTAL |  |  |  | 0
0
141 | PINTADO DE RAYA SENCILLA BLANCA CON REFLEJANTE DE 10 CM DE ANCHO, SEGÚN PROYECTO Y ESPECIFICACIONES. P.U.O.T. | ML |  |  | 0
0
142 | PINTADO DE RAYA SENCILLA BLANCA DISCONTINUA CON REFLEJANTE DE 10 CM DE ANCHO, SEGÚN PROYECTO, ESPECIFICACIONES Y/O INDICACIONES, LOS TRABAJOS DEBERÁN SER CONSIDERADOS TANTO DIURNOS COMO NOCTURNOS SIN CARGO ADICIONAL A LA DEPENDENCIA. P.U.O.T. | ML |  |  | 0
0
143 | PINTADO DE FLECHA SENCILLA RECTA CON REFLEJANTE Y PINTURA BLANCA, SEGÚN PROYECTO Y ESPECIFICACIONES. P.U.O.T. | PZA |  |  | 0
0
144 | PINTADO DE FLECHA SENCILLA CURVA CON REFLEJANTE Y PINTURA BLANCA, SEGÚN PROYECTO Y ESPECIFICACIONES. P.U.O.T. | PZA |  |  | 0
0
145 | PINTADO DE FLECHA COMBINADA RECTA CON CURVA CON REFLEJANTE Y PINTURA BLANCA, SEGÚN PROYECTO Y ESPECIFICACIONES. P.U.O.T. | PZA |  |  | 0
0
146 | SUMINISTRO Y COLOCACION DE VIALETA CON PLASTICO ESTABILIZADOR DE 10X10X1.9 CM, CON REFLEJANTE DE UNA CARA, SEGÚN PROYECTO Y ESPECIFICACIONES. P.U.O.T. | PZA |  |  | 0
0
147 | PINTADO DE RAYA CANALIZADORA CON REFLEJANTE, SEGÚN PROYECTO Y ESPECIFICACIONES. P.U.O.T. | ML |  |  | 0
0
| XVIII.- SEÑALIZACION VERTICAL |  |  |  | 0
0
148 | SUMINISTRO Y COLOCACION DE SEÑAL DE 60 x 76, INDICADOR DE CURVA PELIGROSA, SEGÚN PROYECTO Y ESPECIFICACIONES. P.U.O.T. | PZA |  |  | 0
0
149 | SUMINISTRO Y COLOCACION DE SEÑAL RESTRICTIVA DE 90x90, VELOCIDAD, SEGÚN PROYECTO Y ESPECIFICACIONES. P.U.O.T. | PZA |  |  | 0
0
150 | SUMINISTRO Y COLOCACION DE SEÑAL RESTRICTIVA DE 90x90, PROHIBIDO ESTACIONARSE, SEGÚN PROYECTO Y ESPECIFICACIONES. P.U.O.T. | PZA |  |  | 0
0
151 | SUMINISTRO Y COLOCACION DE SEÑAL PREVENTIVA DE 90x90, INCORPORACION, SEGÚN PROYECTO Y ESPECIFICACIONES. P.U.O.T. | PZA |  |  | 0
0
152 | SUMINISTRO Y COLOCACION DE SEÑAL PREVENTIVA DE 90x90, DESINCORPORACION/SALIDA, SEGÚN PROYECTO Y ESPECIFICACIONES. P.U.O.T. | PZA |  |  | 0
0
153 | SUMINISTRO Y COLOCACION DE SEÑAL PREVENTIVA DE 90x90, ESTRECHAMIENTO SIMETRICO, SEGÚN PROYECTO Y ESPECIFICACIONES. P.U.O.T. | PZA |  |  | 0
0
154 | SUMINISTRO Y COLOCACION DE SEÑAL PREVENTIVA DE 40x90, INDICADOR DE OBSTACULO BIFURCACION, SEGUN PROYECTO Y ESPECIFICACIONES. P.U.O.T. | PZA |  |  | 0
0
155 | SUMINISTRO Y COLOCACION DE SEÑAL RESTRICTIVA DE 90x90, BIFURCACIÓN, SEGÚN PROYECTO Y ESPECIFICACIONES. P.U.O.T. | PZA |  |  | 0
0
156 | SUMINISTRO Y COLOCACION DE SEÑAL RESTRICTIVA DE 90x90, "NO PARAR", SEGÚN PROYECTOY ESPECIFICACIONES. P.U.O.T. | PZA |  |  | 0
0
157 | SUMINISTRO Y COLOCACION DE SEÑAL RESTRICTIVA DE 30x90, "NO PARAR", SEGÚN PROYECTO Y ESPECIFICACIONES. P.U.O.T. | PZA |  |  | 0
0
158 | SUMINISTRO Y COLOCACION DE SEÑAL INFORMATIVA DE 386 x 90 CM ELEVADA TIPO PUENTE, SEGUN PROYECTO Y ESPECIFICACIONES. P.U.O.T. | PZA |  |  | 0
0
159 | SUMINISTRO Y COLOCACION DE SEÑAL ELEVADA TIPO PUENTE DE 122X366 CM, DE ACUERDO A PROYECTO Y ESPECIFICACIONES, QUE INCLUYE TODO LO NECESARIO PARA SU CORRECTA EJECUCION. P.U.OT.. | PZA |  |  | 0
0
160 | SUMINISTRO Y COLOCACION DE SEÑAL ELEVADA TIPO BANDERA DOBLE DE 122X366 CM, DE ACUERDO A PROYECTO Y ESPECFICACIONES, QUE INCLUYE TODO LO NECESARIO PARA SU CORRECTA EJECUCION, P.U.OT.. | PZA |  |  | 0
0
| XIX.- VIALIDADES A NIVEL |  |  |  | 0
0
161 | CORTE DE ELEMENTOS DE CONCRETO HIDRAULICO O ASFALTICO CON CORTADORA DE DISCO DE DIAMANTE, SEGÚN PROYECTO Y ESPECIFICACIONES. P.U.O.T. | ML |  |  | 0
0
162 | DEMOLICIÓN DE ELEMENTOS DE CONCRETO SIMPLE y/o ARMADO, CARPETA HIDRAULICA, PAVIMENTOS Y TABIQUE POR MEDIOS MECÁNICOS Y/O MANUALES A CUALQUIER ALTURA Y NIVEL, SEGÚN PROYECTO Y ESPECIFICACIONES. P.U.O.T. | M3 |  |  | 0
0
163 | RETIRO EN CAMION DE MATERIAL PRODUCTO DE EXCAVACIÓN, DEMOLICION, BASURA, CASCAJO, ETC., SEGÚN PROYECTO Y ESPECIFICACIONES. P.U.O.T. | M3 |  |  | 0
0
164 | EXCAVACIÓN EN CORTE, CAJÓN, CEPA, CAJA, Y/O CUALQUIER TIPO DE EXCAVACIÓN QUE SE REQUIERA EN OBRA, POR MEDIOS MANUALES O MECÁNICOS, EN CUALQUIER ZONA Y CLASE DE MATERIAL, SECO O SATURADO Y A CUALQUIER PROFUNDIDAD MEDIDO EN BANCO, SEGÚN PROYECTO Y ESPECIFICACIONES. P.U.O.T. | M3 |  |  | 0
0
165 | ESCARIFICACIÓN Y COMPACTACIÓN EN FONDO DE EXCAVACIÓN EN CAJA PARA DESPLANTE DE ESTRUCTURA DE PAVIMENTO, EN UN ESPESOR DE 15 CM Y RECOMPACTACIÓN DEL TERRENO AL 90% DETERMINADO POR LA PRUEBA PROCTOR ESTÁNDAR, SEGÚN PROYECTO Y ESPECIFICACIONES. P.U.O.T. | M3 |  |  | 0
0
166 | SUMINISTRO Y COLOCACIÓN DE SUB-BASE DE GRAVA CEMENTADA, CONTROLADA, EN CAPAS NO MAYORES DE 20 cm DE ESPESOR, COMPACTADA AL 95% SEGÚN PRUEBA AASHTO (T-180), T.M.A. 38 mm, SEGÚN PROYECTO Y ESPECIFICACIONES. P.U.O.T. | M3 |  |  | 0
0
167 | SUMINISTRO Y COLOCACIÓN DE BASE DE GRAVA CEMENTADA, CONTROLADA EN CAPAS NO MAYORES DE 15 cm DE ESPESOR COMPACTADA AL 100% SEGÚN NORMA AASHTO (T-180), T.M.A. 38 mm, SEGÚN PROYECTO Y ESPECIFICACIONES. P.U.O.T. | M3 |  |  | 0
0
168 | CONSTRUCCIÓN DE CARPETA DE CONCRETO ASFÁLTICO, DE 10 cm. DE ESPESOR EN RAMPAS ELABORADO EN PLANTA, T.M.A. DE 25 mm. COMPACTADA AL 95% DE SU DMT, SEGÚN PROYECTOY ESPECIFICACIONES .P.U.O.T. | M2 |  |  | 0
0
| XX.- ALBAÑILERIA Y ACABADOS |  |  |  | 0
0
169 | SUMINISTRO Y COLOCACIÓN DE RELLENO CON TEPETATE COMPACTADO AL 90% DE SU P.V.S.M. AASHTO (T-99) PARA BANQUETAS, SEGÚN PROYECTO Y ESPECIFICACIONES. P.U.O.T. | M3 |  |  | 0
0
170 | CONSTRUCCION DE GUARNICION DE CONCRETO SIMPLE 15x20X50 CM f'c=200 kg/cm2 DE ACUERDO A PROYECTO Y ESPECIFICACIONES. P.U.O.T. | ML |  |  | 0
0
171 | CONSTRUCCION DE BANQUETA DE CONCRETO SIMPLE R.N. F'c=150kg/cm2 DE 10cm ESPESOR, SEGÚN PROYECTO Y ESPECIFICACIONES. P.U.O.T. | M2 |  |  | 0
0
172 | CONSTRUCCION DE CENEFA DE CONCRETO SIMPLE R.N. F'c=150kg/cm2 DE 10cm ESPESOR Y 35 CM DE ANCHO, DE ACUERDO A PROYECTO Y ESPECIFICACIONES. P.U.O.T. | ML |  |  | 0
0
| XXI.- JARDINERIA |  |  |  | 0
0
173 | CORTE DE ELEMENTOS DE CONCRETO HIDRAULICO O ASFALTICO CON CORTADORA DE DISCO DE DIAMANTE, SEGÚN PROYECTO Y ESPECIFICACIONES. P.U.O.T. | M.L. |  |  | 0
0
174 | DEMOLICIÓN DE ELEMENTOS DE CONCRETO SIMPLE, CARPETA ASFÁLTICA, PAVIMENTOS Y TABIQUE POR MEDIOS MECÁNICOS Y/O MANUALES A CUALQUIER ALTURA Y NIVEL, SEGÚN PROYECTO Y ESPECIFICACIONES. P.U.O.T. | M3 |  |  | 0
0
175 | EXCAVACIÓN EN CORTE, CAJÓN, CEPA, CAJA, Y/O CUALQUIER TIPO DE EXCAVACIÓN QUE SE REQUIERA EN OBRA, POR MEDIOS MANUALES O MECÁNICOS, EN CUALQUIER ZONA Y CLASE DE MATERIAL, SECO O SATURADO Y A CUALQUIER PROFUNDIDAD MEDIDO EN BANCO, SEGÚN PROYECTO Y ESPECIFICACIONES. P.U.O.T. | M3 |  |  | 0
0
176 | SUMINISTRO Y COLOCACION DE RELLENO CON TEZONTLE DE 3/4" EN ZONAS JARDINADAS, DE ACUERDO A PROYECTO Y ESPECIFICACIONES. P.U.O.T. | M3 |  |  | 0
0
177 | SUMINISTRO, COLOCACION Y COMPACTACION DE RELLENO CON TEPETATE COMPACTADO EN ZONAS JARDINADAS, SEGÚN PROYECTO Y ESPECIFICACIONES. P.U.O.T. | M3 |  |  | 0
0
178 | SUMINISTRO Y COLOCACION DE TIERRA VEGETAL, EN ZONAS JARDINADAS, SEGÚN PROYECTO Y ESPECIFICACIONES. P.U.O.T. | M3 |  |  | 0
0
179 | SUMINISTRO Y PLANTADO DE ARBUSTOS Y ÁRBOLES, SEGÚN PROYECTO Y ESPECIFICACIONES. P.U.O.T. | PZA |  |  | 0
0
| XXII.- PAVIMENTOS |  |  |  | 0
0
180 | SUMINISTRO Y COLOCACIÓN DE RIEGO DE LIGA, CON EMULSIÓN CATIONICA RM-2K, SEGÚN PROYECTO Y ESPECIFICACIONES. P.U.O.T. | LT |  |  | 0
0
181 | CONSTRUCCIÓN DE CARPETA DE CONCRETO ASFÁLTICO DE 10 cm. DE ESPESOR EN RAMPAS, ELABORADO EN PLANTA, T.M.A. DE 25 mm. COMPACTADA AL 95% DE SU DMT, SEGÚN PROYECTO Y ESPECIFICACIONES. P.U.O.T. | M2 |  |  | 0
0
182 | CONSTRUCCIÓN DE CARPETA DE CONCRETO ASFÁLTICO DE 7 cm. DE ESPESOR SOBRE PUENTE ELABORADO EN PLANTA, T.M.A. DE 25 mm. COMPACTADA AL 95% DE SU DMT ELABORADO EN PLANTA, SEGÚN PROYECTO Y ESPECIFICACIONES. P.U.O.T. | M2 |  |  | 0
0
183 | SUMINISTRO Y COLOCACIÓN DE SELLO A BASE DE LECHADA DE CEMENTO PORTLAND A RAZON DE 0.75 kg/m2, SEGÚN PROYECTO Y ESPECIFICACIONES. P.U.O.T. | M2 |  |  | 0
XXIII.- OBRAS INDUCIDAS
GESTION DE PERMISOS ANTE EMPRESAS PARAESTATAL Y PRIVADAS PARA OBTENER INFORMACION DE OBRA INDUCIDA EN ZONA DE PROYECTO.
184 | PEMEX
185 | GAS
186 | TELMEX
187 | SISTEMA DE CABLE
188 | COMISION FEDERAL DE ELECTRICIDAD
189 | SITEMA DE AGUA POTABLE Y RED DE DRENAJES
190 | SISTEMA DE SEMAFORIZACION
|  | LOTE |  |  | 0
XXIV- PUNTOS DE COBRO
191 | SUMINISTRO, COLOCACIÓN Y PRUEBA DE SISTEMA DE TELEPEAJE SEGÚN PROYECTO Y ESPECIFICACIONES. P.U.O.T. | LOTE |  |  | 0
0
| TOTAL SIN IVA |  |  |  | 0
| NOMBRE DE LA EMPRESA O PERSONA FÍSICA |  |  | NOMBRE Y CARGO DEL REPRESENTANTE LEGAL
NOTA : SE DEBERÁ ANOTAR CADA UNO DE LOS CONCEPTOS DE TRABAJO.