## Troncal
SECRETARIA DE COMUNICACIONES Y TANSPORTES
SUBSECRETARÍA DE INFRAESTRUCTURA
DIRECCION GENERAL DE CARRETERAS
FORMA E-7
OBRA: Construcción de terracerías, pavimentación de concreto hidráulico, estructuras, obras de drenaje, obras complementarias y señalamiento de la Carretera: Monterrey – Nuevo Laredo, Tramo La Gloria - San Fernando: del km 145+000 al km 194+000, incluye: la modernización del cuerpo existente Monterrey - Nuevo Laredo y la construcción de un cuerpo nuevo con dirección Nuevo Laredo - Monterrey, para una Autopista Tipo A4S, y cumplimiento de las condicionantes de impacto ambiental en los Estados de Nuevo León y Tamaulipas.
| CARRETERA: | MONTERREY - NUEVO LAREDO, TRAMO LA GLORIA - SAN FERNANDO
| SUBTRAMOS: | km 145+000 AL km 194+000
No. | ESPECIFICACION GENERAL | DESCRIPCION | UNIDAD | CANTIDAD | P.U. |  | IMPORTE
[5 empty] | CON NUMERO | CON LETRA
T R O N C A L A 4 S - CUERPO NUEVO
| N·CTR·CAR·1·01 | T E R R A C E R I A S
1 | N·CTR·CAR·1·01·002/11 | Despalme, para desplante de terraplenes, por unidad de obra terminada: | m3 | 108622 |  |  | 0
2 | N·CTR·CAR·1·01·002/11 | Despalme, en cortes, por unidad de obra terminada: | m3 | 16601 |  |  | 0
3 | N·CTR·CAR·1·01·003/11 | Excavación de cortes y adicionales debajo de la subrasante, cualquiera que sea su clasificación y profundidad, cuando el material se utilice en la formación de terraplenes, por unidad de obra terminada: | m3 | 20614 |  |  | 0
4 | N·CTR·CAR·1·01·003/11 | Excavación en cajas para desplante de terraplenes, cualquiera que sea su clasificación y profundidad, cuando el material se utilice en la formación de terraplenes, por unidad de obra terminada: | m3 | 44844 |  |  | 0
5 | N·CTR·CAR·1·01·007/11 | Excavación para estructuras, en material "A" para obras de drenaje, por unidad de obra terminada: | m3 | 5266.82 |  |  | 0
6 | N·CTR·CAR·1·01·007/11 | Excavación para estructuras, en material "B" para obras de drenaje, por unidad de obra terminada: | m3 | 28265.45 |  |  | 0
| N·CTR·CAR·1·01·007/11 | Excavación para estructuras, en material "C" para obras de drenaje, por unidad de obra terminada: | m3
7 | N·CTR·CAR·1·01·008/00 | Excavación en banco de préstamos, BANCO "SAN MARCOS", "LA GLORIA", "MICRO ONDAS" y "BANCO # 32", por unidad de obra terminada: | m3 | 780921.7 |  |  | 0
8 | N·CTR·CAR·1·01·009/11 | Compactación, Del terreno natural en el área de desplante de terraplenes, para noventa porciento (90%) | m3 | 108344 |  |  | 0
9 | N·CTR·CAR·1·01·009/11 | Compactación, De la cama de los cortes, para noventa y cinco por ciento (95%) | m3 | 35713 |  |  | 0
10 | N·CTR·CAR·1·01·009/11 | Formación y compactación, De terraplenes con o sin cuñas de afinamiento, Para noventa por ciento (90%) | m3 | 408364 |  |  | 0
11 | N·CTR·CAR·1·01·009/11 | Formación y compactación, De terraplenes con o sin cuñas de afinamiento, Para noventa y cinco por ciento (95%) | m3 | 266316 |  |  | 0
12 | N·CTR·CAR·1·01·009/11 | Formación y compactación, De terraplenes con o sin cuñas de afinamiento, Para cien por ciento (100%) | m3 | 163123 |  |  | 0
13 | N·CTR·CAR·1·01·009/11 | Formación y compactación, el relleno para formar capa subrasante en cortes, Para noventa y cinco por ciento (95%) | m3 | 109 |  |  | 0
14 | N·CTR·CAR·1·01·009/11 | Formación y compactación, el relleno para formar capa subrasante en cortes, Para cien por ciento (100%) | m3 | 8973 |  |  | 0
15 | N·CTR·CAR·1·01·009/11 | Formación y compactación, Excavación, acamellonado, tendido y compactado, Para cien por ciento (100%) | m3 | 13638 |  |  | 0
| N·CTR·CAR·1·03 | O B R A S D E D R E N A J E
16 | N·CTR·CAR·1·03·002/00 | Alcantarilla tubular de concreto reforzado de f´c =350 kg/cm2 , de 150 cm de diámetro, Clase 3, por unidad de obra terminada: | m | 1105.93 |  |  | 0
17 | N·CTR·CAR·1·01·011/11 | Relleno, Material de protección Plant. P/Tubo, con material que elija el contratista para estructuras y obras de drenaje, por unidad de obra termianda. | m3 | 548.74 |  |  | 0
18 | N·CTR·CAR·1·01·011/11 | Relleno, Material de protección P/Obra, con material que elija el contratista para estructuras y obras de drenaje, por unidad de obra termianda. | m3 | 19975.52 |  |  | 0
19 | N·CTR·CAR·1·02·002/00 | Zampeado de concreto hidráulico de f'c= 100 kg/cm2, para cualquier altura, por unidad de obra terminada: | m3 | 1665.01 |  |  | 0
20 | N·CTR·CAR·1·02·003/04 | Concreto hidráulico para obras de drenaje, De f´c = 100 kg/cm2, por unidad de obra terminada: | m3 | 1145.96 |  |  | 0
21 | N·CTR·CAR·1·02·003/04 | Concreto hidráulico para obras de drenaje, De f´c = 150 kg/cm2, por unidad de obra terminada: | m3 | 8201.25 |  |  | 0
22 | N·CTR·CAR·1·02·003/04 | Concreto hidráulico para obras de drenaje, De f´c = 200 kg/cm2, por unidad de obra terminada: | m3 | 4500.88 |  |  | 0
23 | N·CTR·CAR·1·02·003/04 | Concreto hidráulico para obras de drenaje, De f´c = 250 kg/cm2, por unidad de obra terminada: | m3 | 4518.27 |  |  | 0
24 | N·CTR·CAR·1·02·004/02 | Acero de refuerzo para concreto hidráulico para obras de drenaje, con límite elástico > 4200 kg/cm2, por unidad de obra terminada: | kg | 608805.4 |  |  | 0
25 | N·CTR·CAR·1·02·004/02 | Acero de refuerzo para concreto hidráulico para obras de drenaje, Malla Electrosoldada E 66-10/10, por unidad de obra terminada: | m2 | 501.07 |  |  | 0
26 | N·CTR·CAR·1·03·003/00 | Construcción de cuneta de concreto hidráulico de f´c= 150 kg/cm2, por unidad de obra terminada: | m | 10706.67 |  |  | 0
27 | N·CTR·CAR·1·03·006/00 | Lavaderos de concreto hidráulico simple de f´c=150 kg/cm2 por unidad de obra terminada: | m | 1235.35 |  |  | 0
28 | N·CTR·CAR·1·03·007/00 | Bordillos de concreto hidráulico de f´c= 150 kg/cm2, de 138 cm2 de sección, por unidad de obra terminada: | m | 12480 |  |  | 0
| N·CTR·CAR·1·04 | P A V I M E N T O S
29 | N·CTR·CAR·1·04·003/14 | Base estabilizada con cemento portlan de 20 cm de espesor, con materiales procedentes de bancos que elija el contratista incluyendo acarreos, compactada al 100 %, por unidad de obra terminada: | m3 | 112000 |  |  | 0
30 | N·CTR·CAR·1·04·009/06 | Carpeta de Concreto hidráulico, de 32 cm de espesor, de MR=48 kg/cm2. por unidad de obra terminada. | m3 | 175000 |  |  | 0
31 | N-CSV-CAR-2-02-001/10 | Limpieza de la superficie de rodadura y de los acotamientos con equipo autopropulsado, incluye mano de obra equipo y herramienta y todo lo necesario para su correcta ejecución | m2 | 514500 |  |  | 0
| N·CTR·CAR·1·07 | PROYECTO DE SEÑALAMIENTO Y DISPOSITIVOS DE SEGURIDAD EN CALLES Y CARRETERAS
MARCAS EN PAVIMENTO
32 | N·CTR·CAR·1·07·001/00 | M-2.3 Raya separadora de carriles discontinua (color blanco) de 15 cm, con pintura convencional retrorreflejante, por unidad de obra terminada. | m | 49000 |  |  | 0
33 | N·CTR·CAR·1·07·001/00 | M-3.2 Raya en la orilla derecha, discontinua(color blanco) de 15 cm, con pintura convencional retrorreflejante, por unidad de obra terminada. | m | 49000 |  |  | 0
34 | N·CTR·CAR·1·07·001/00 | M-3.3 Raya en la orilla izquierda, continua(color amarilla) de 15 cm, con pintura convencional retrorreflejante, por unidad de obra terminada. | m | 49000 |  |  | 0
35 | N·CTR·CAR·1·07·001/00 | M-11.1 Simbolos para regular el uso de carriles, Flechas de 5.00 y 7.5 de longitud (color blanco), con pintura convencional retrorreflejante, por unidad de obra terminada. | m2 | 93.64 |  |  | 0
VIALETAS Y BOTONES
36 | N·CTR·CAR·1·07·004/02 | DH-1.7 Boton en M-2.3 a/c 30 m, color blanco en la cara al transito, retrorreflejantes y delimitadores sobre el pavimento, de forma trapecial, por unidad de obra terminada. | PZA | 1633.33 |  |  | 0
37 | N·CTR·CAR·1·07·004/02 | DH-1.13 Boton en M-3.2 disc. a/c 32 m de separacion una cara reflejante color blanco, etrorreflejantes y delimitadores sobre el pavimento, de forma trapecial, por unidad de obra terminada. | PZA | 1530.98 |  |  | 0
38 | N·CTR·CAR·1·07·004/02 | DH-1.14 Boton en M-3.3 disc. a/c 30 m de separacion una cara reflejante color amarillo, etrorreflejantes y delimitadores sobre el pavimento, de forma trapecial, por unidad de obra terminada. | PZA | 1633.33 |  |  | 0
SEÑALES VERTICALES BAJAS
39 | N·CTR·CAR·1·07·005/00 | SR-9, SR-34, señales (117x117), Señal preventiva, tablero de 117 cm X 117 cm, en 2 postes, con película reflejante, por unidad de obra terminada. | PZA | 37.02 |  |  | 0
40 | N·CTR·CAR·1·07·005/00 | SID-11 de 56x300, Señal Informativa de Destino, tablero de 56 cm X 300 cm, en 2 postes, con película reflejante, por unidad de obra terminada. | PZA | 9.26 |  |  | 0
41 | N·CTR·CAR·1·07·005/00 | SIR-6 de 56x300 cm, Señal Informativa de Recomendación, tablero de 56 cm X 300 cm, en 2 postes, con película reflejante, por unidad de obra terminada. | PZA | 10.89 |  |  | 0
42 | N·CTR·CAR·1·07·005/00 | SIR-6 de 86x300 cm, Señal Informativa de Recomendación, tablero de 86 cm X 300 cm, en 2 postes, con película reflejante, por unidad de obra terminada. | PZA | 28.31 |  |  | 0
43 | N·CTR·CAR·1·07·005/00 | SIG-8 de 56x300 cm, Señal de Información General, tablero de 56 cm X 300 cm, en 2 postes, con película reflejante, por unidad de obra terminada. | PZA | 4.36 |  |  | 0
44 | N·CTR·CAR·1·07·005/00 | SII-14 de 120x30, Señal Informativa de Identificación, tablero de 30 cm X 120 cm, en 2 postes, con película reflejante, por unidad de obra terminada. | PZA | 19.6 |  |  | 0
45 | N·CTR·CAR·1·07·005/00 | SII-15 de 76x30, Señal Informativa de Identificación, tablero de 30 cm X 76 cm, en 1 poste, con película reflejante, por unidad de obra terminada. | PZA | 80.58 |  |  | 0
INDICADORES DE ALINEAMIENTO
46 | N·CTR·CAR·1·07·007/00 | OD-6 de 100x13 cm, Indicadores de alineamiento OD-6, de policloruro de vinilo (PVC)blanco, por unidad de obra terminada. | PZA | 1088.34 |  |  | 0
DEFENSAS
47 | N·CTR·CAR·1·07·009/00 | OD-4.1.2 Defensa metálica de tres crestas, con longitud de viga acanalada de 4 128 mm y largo efectivo de 3 810 mm, con recubrimiento de zinc tipo I, con clase A de espesor nominal del metal base de las vigas acanaladas, con uniones con placas de respaldo, con postes y separadores de acero, con extremos aterrizados tipo A y terminales, incluye botones retrorreflejantes, por unidad de obra terminada. | m | 3675 |  |  | 0
| N·CTR·CAR·1·07 | SEÑALAMIENTO Y DISPOSITIVOS DE SEGURIDAD PARA PROTECCIÓN DE OBRA
MARCAS EN PAVIMENTO.
48 | N·CTR·CAR·1·07·001/00 N·CTR·CAR·1·07·016/00 | Marcas M-1.1 Raya separadora de sentidos de circulación continua sencilla, con pintura convencional color amarillo retrorreflejante de 10 cm de ancho, por unidad de obra terminada. | m | 5055 |  |  | 0
49 | N·CTR·CAR·1·07·001/00 N·CTR·CAR·1·07·016/00 | Marcas M-1.4 Raya separadora de sentidos de circulación continua-discontinua, con pintura convencional color amarillo retrorreflejante de 10 cm de ancho, por unidad de obra terminada. | m | 3087.5 |  |  | 0
50 | N·CTR·CAR·1·07·001/00 N·CTR·CAR·1·07·016/00 | Marcas M-1.2 Raya separadora de sentidos de circulación discontinua sencilla, con pintura convencional color amarillo retrorreflejante de 10 cm de ancho, por unidad de obra terminada. | m | 3695 |  |  | 0
51 | N·CTR·CAR·1·07·001/00 N·CTR·CAR·1·07·016/00 | Marcas M-3.1 Raya en la orilla derecha, continua, con pintura convencional color blanco retrorreflejante de 10 cm de ancho, por unidad de obra terminada. | m | 6390 |  |  | 0
52 | N·CTR·CAR·1·07·001/00 N·CTR·CAR·1·07·016/00 | Marcas M-3.2 Raya en la orilla derecha, discontinua, con pintura convencional color blanco retrorreflejante de 10 cm de ancho, por unidad de obra terminada. | m | 17670 |  |  | 0
VIALETAS Y BOTONES
53 | N·CTR·CAR·1·07·004/02 N·CTR·CAR·1·07·016/00 | Botones DH-1 retrorreflejantes y delimitadores sobre el pavimento, de forma trapecial, plásticos de dos caras, color amarillo retrorreflejante, por unidad de obra terminada. | PZA | 507 |  |  | 0
54 | N·CTR·CAR·1·07·004/02 N·CTR·CAR·1·07·016/00 | Botones DH-1 retrorreflejantes y delimitadores sobre el pavimento, de forma trapecial, plásticos de dos caras, color blanco retrorreflejante, por unidad de obra terminada. | PZA | 765.5 |  |  | 0
SEÑALES VERTICALES BAJAS.
55 | N·CTR·CAR·1·07·005/00 N·CTR·CAR·1·07·016/00 | Señal preventiva SP-6 Curva, con un tablero de 86 cm X 86 cm, en un poste, con película reflejante tipo A, por unidad de obra terminada. | PZA | 10.55 |  |  | 0
56 | N·CTR·CAR·1·07·005/00 N·CTR·CAR·1·07·016/00 | Señal preventiva SP-7 Codo, con un tablero de 86 cm X 86 cm, en un poste, con película reflejante tipo A, por unidad de obra terminada. | PZA | 0.96 |  |  | 0
57 | N·CTR·CAR·1·07·005/00 N·CTR·CAR·1·07·016/00 | Señal preventiva SP-8 Curva inversa, con un tablero de 86 cm X 86 cm, en un poste, con película reflejante tipo A, por unidad de obra terminada. | PZA | 0.96 |  |  | 0
58 | N·CTR·CAR·1·07·005/00 N·CTR·CAR·1·07·016/00 | Señal preventiva SP-10 Camino sinuoso, con un tablero de 86 cm X 86 cm, en un poste, con película reflejante tipo A, por unidad de obra terminada. | PZA | 1.92 |  |  | 0
59 | N·CTR·CAR·1·07·005/00 N·CTR·CAR·1·07·016/00 | Señal preventiva SP-32 Peatones, con un tablero de 86 cm X 86 cm, en un poste, con película reflejante tipo A, por unidad de obra terminada. | PZA | 3.84 |  |  | 0
60 | N·CTR·CAR·1·07·005/00 N·CTR·CAR·1·07·016/00 | Señal restrictiva SR-9 Velocidad, con un tablero de 86 cm X 86 cm, en un poste, con película reflejante tipo A, por unidad de obra terminada. | PZA | 4.79 |  |  | 0
61 | N·CTR·CAR·1·07·005/00 N·CTR·CAR·1·07·016/00 | Señal restrictiva SR-18 Prohibido rebasar, con un tablero de 86 cm X 86 cm, en un poste, con película reflejante tipo A, por unidad de obra terminada. | PZA | 6.72 |  |  | 0
62 | N·CTR·CAR·1·07·005/00 N·CTR·CAR·1·07·016/00 | Señal informativa de destino SID-8 Acceso a poblado, con un tablero de 40 cm X 239 cm, en dos postes, con película reflejante tipo A, por unidad de obra terminada. | PZA | 4.79 |  |  | 0
63 | N·CTR·CAR·1·07·005/00 N·CTR·CAR·1·07·016/00 | Señal informativa de destino SID-11 Confirmativa, con dos tableros de 40 cm X 239 cm, en dos postes, con película reflejante tipo A, por unidad de obra terminada. | PZA | 1.92 |  |  | 0
64 | N·CTR·CAR·1·07·005/00 N·CTR·CAR·1·07·016/00 | Señal informativa de destino SID-11 Confirmativa, con dos tableros de 40 cm X 239 cm, en dos postes, con película reflejante tipo A, por unidad de obra terminada. | PZA | 2.4 |  |  | 0
65 | N·CTR·CAR·1·07·005/00 N·CTR·CAR·1·07·016/00 | Señal informativa de identificación SII-14 Distancia en kilómetros con ruta, con un tablero de 120 cm X 30 cm, en un poste, con película reflejante tipo A, por unidad de obra terminada. | PZA | 2.4 |  |  | 0
66 | N·CTR·CAR·1·07·005/00 N·CTR·CAR·1·07·016/00 | Señal informativa de identificación SII-15 Distancia en kilómetros sin ruta, con un tablero de 76 cm X 30 cm, en un poste, con película reflejante tipo A, por unidad de obra terminada. | PZA | 9.11 |  |  | 0
67 | N·CTR·CAR·1·07·005/00 N·CTR·CAR·1·07·016/00 | Señal de información general SIG-8 Nombre de Obras, con un tablero de 40 cm X 239 cm, en dos postes, con película reflejante tipo A, por unidad de obra terminada. | PZA | 5.75 |  |  | 0
68 | N·CTR·CAR·1·07·005/00 N·CTR·CAR·1·07·016/00 | Señal informativa de recomendación, con un tablero de 71 cm X 239 cm, con tablero adicional de 40 cm X 159.4 cm máximo, en dos postes, con película reflejante tipo A, por unidad de obra terminada. | PZA | 3.84 |  |  | 0
DISPOSITIVOS DIVERSOS
69 | N·CTR·CAR·1·07·007/00 N·CTR·CAR·1·07·016/00 | Señal obras y dispositivos diversos OD-12 Indicador de curva peligrosa, con un tablero de 76 cm X 60 cm, en un poste, con película reflejante tipo A, por unidad de obra terminada. | PZA | 61 |  |  | 0
INDICADORES DE ALINEAMIENTO.
70 | N·CTR·CAR·1·07·007/00 N·CTR·CAR·1·07·016/00 | Indicadores de alineamiento OD-6, de policloruro de vinilo (PVC)blanco, por unidad de obra terminada. | PZA | 407.5 |  |  | 0
DEFENSAS
71 | N·CTR·CAR·1·07·009/00 N·CTR·CAR·1·07·016/00 | Defensa metálica de dos crestas, con longitud de viga acanalada de 4 128 mm y largo efectivo de 3 810 mm, con recubrimiento de zinc tipo I, con clase A de espesor nominal del metal base de las vigas acanaladas, con uniones con placas de respaldo, con postes y separadores de acero, con extremos aterrizados tipo A y terminales, incluye botones retrorreflejantes, por unidad de obra terminada. | m | 4815 |  |  | 0
0
71

## Cuerpo Poniente
SECRETARIA DE COMUNICACIONES Y TANSPORTES
SUBSECRETARÍA DE INFRAESTRUCTURA
DIRECCION GENERAL DE CARRETERAS
FORMA E-7
OBRA: Construcción de terracerías, pavimentación de concreto hidráulico, estructuras, obras de drenaje, obras complementarias y señalamiento de la Carretera: Monterrey – Nuevo Laredo, Tramo La Gloria - San Fernando: del km 145+000 al km 194+000, incluye: la modernización del cuerpo existente Monterrey - Nuevo Laredo y la construcción de un cuerpo nuevo con dirección Nuevo Laredo - Monterrey, para una Autopista Tipo A4S, y cumplimiento de las condicionantes de impacto ambiental en los Estados de Nuevo León y Tamaulipas.
| CARRETERA: | MONTERREY - NUEVO LAREDO, TRAMO LA GLORIA - SAN FERNANDO
| SUBTRAMOS: | km 145+000 AL km 194+000
No. | ESPECIFICACION GENERAL | DESCRIPCION | UNIDAD | CANTIDAD | P.U. |  | IMPORTE
[5 empty] | CON NUMERO | CON LETRA
T R O N C A L A 4 S - CUERPO PONIENTE
| N·CTR·CAR·1·01 | T E R R A C E R I A S
1 | N·CTR·CAR·1·01·007/11 | Excavación para estructuras, en material "A" para obras de drenaje, por unidad de obra terminada: | m3 | 1479.54 |  |  | 0
2 | N·CTR·CAR·1·01·007/11 | Excavación para estructuras, en material "B" para obras de drenaje, por unidad de obra terminada: | m3 | 5216.39 |  |  | 0
3 | N·CTR·CAR·1·01·007/11 | Excavación para estructuras, en material "C" para obras de drenaje, por unidad de obra terminada: | m3 | 8.03 |  |  | 0
4 | N·CTR·CAR·1·01·008/00 | Excavación en banco de préstamos, BANCO "SAN MARCOS", "LA GLORIA", "MICRO ONDAS" y "BANCO # 32", por unidad de obra terminada: | m3 | 105393.92 |  |  | 0
5 | N·CTR·CAR·1·01·009/11 | Compactación, Del terreno natural en el área de desplante de terraplenes, para noventa porciento (90%) | m3 | 17566 |  |  | 0
6 | N·CTR·CAR·1·01·009/11 | Compactación, De la cama de los cortes, para noventa y cinco por ciento (95%) | m3 | 4742 |  |  | 0
7 | N·CTR·CAR·1·01·009/11 | Formación y compactación, De terraplenes con o sin cuñas de afinamiento, Para noventa por ciento (90%) | m3 | 53750
8 | N·CTR·CAR·1·01·009/11 | Formación y compactación, De terraplenes con o sin cuñas de afinamiento, Para noventa y cinco por ciento (95%) | m3 | 31618
9 | N·CTR·CAR·1·01·009/11 | Formación y compactación, De terraplenes con o sin cuñas de afinamiento, Para cien por ciento (100%) | m3 | 21079
| N·CTR·CAR·1·03 | O B R A S D E D R E N A J E
10 | N·CTR·CAR·1·01·011/11 | Relleno, Material de protección P/Obra, con material que elija el contratista para estructuras y obras de drenaje, por unidad de obra termianda. | m3 | 3153.88 |  |  | 0
11 | N·CTR·CAR·1·02·003/04 | Concreto hidráulico para obras de drenaje, De f´c = 100 kg/cm2, por unidad de obra terminada: | m3 | 384.09
12 | N·CTR·CAR·1·02·003/04 | Concreto hidráulico para obras de drenaje, De f´c = 150 kg/cm2, por unidad de obra terminada: | m3 | 4059.57
13 | N·CTR·CAR·1·02·004/02 | Acero de refuerzo para concreto hidráulico para obras de drenaje, con límite elástico > 4200 kg/cm2, por unidad de obra terminada: | kg | 74809.7
| N·CTR·CAR·1·04 | P A V I M E N T O S
14 | N·CSV·CAR·3·02·006/10 | Fresado de la superficie de rodadura en pavimentos asfálticos | m3 | 112000
15 | N·CTR·CAR·1·04·003/14 | Base estabilizada con cemento portlan de 20 cm de espesor, con materiales procedentes de bancos que elija el contratista incluyendo acarreos, compactada al 100 %, por unidad de obra terminada: | m3 | 175000 |  |  | 0
16 | N·CTR·CAR·1·04·009/06 | Carpeta de Concreto hidráulico, de 32 cm de espesor, de MR=48 kg/cm2. por unidad de obra terminada. | m3 | 109800
17 | N-CSV-CAR-2-02-001/10 | Limpieza de la superficie de rodadura y de los acotamientos con equipo autopropulsado, incluye mano de obra equipo y herramienta y todo lo necesario para su correcta ejecución | m2 | 514500
| N·CTR·CAR·1·07 | PROYECTO DE SEÑALAMIENTO Y DISPOSITIVOS DE SEGURIDAD EN CALLES Y CARRETERAS
MARCAS EN PAVIMENTO
18 | N·CTR·CAR·1·07·001/00 | M-2.3 Raya separadora de carriles discontinua (color blanco) de 15 cm, con pintura convencional retrorreflejante, por unidad de obra terminada. | m | 49000
19 | N·CTR·CAR·1·07·001/00 | M-3.2 Raya en la orilla derecha, discontinua(color blanco) de 15 cm, con pintura convencional retrorreflejante, por unidad de obra terminada. | m | 49000
20 | N·CTR·CAR·1·07·001/00 | M-3.3 Raya en la orilla izquierda, continua(color amarilla) de 15 cm, con pintura convencional retrorreflejante, por unidad de obra terminada. | m | 49000
21 | N·CTR·CAR·1·07·001/00 | M-11.1 Simbolos para regular el uso de carriles, Flechas de 5.00 y 7.5 de longitud (color blanco), con pintura convencional retrorreflejante, por unidad de obra terminada. | m2 | 93.64
VIALETAS Y BOTONES
22 | N·CTR·CAR·1·07·004/02 | DH-1.7 Boton en M-2.3 a/c 30 m, color blanco en la cara al transito, retrorreflejantes y delimitadores sobre el pavimento, de forma trapecial, por unidad de obra terminada. | PZA | 1633.33
23 | N·CTR·CAR·1·07·004/02 | DH-1.13 Boton en M-3.2 disc. a/c 32 m de separacion una cara reflejante color blanco, etrorreflejantes y delimitadores sobre el pavimento, de forma trapecial, por unidad de obra terminada. | PZA | 1530.98
24 | N·CTR·CAR·1·07·004/02 | DH-1.14 Boton en M-3.3 disc. a/c 30 m de separacion una cara reflejante color amarillo, etrorreflejantes y delimitadores sobre el pavimento, de forma trapecial, por unidad de obra terminada. | PZA | 1633.33
SEÑALES VERTICALES BAJAS
25 | N·CTR·CAR·1·07·005/00 | SR-9, SR-34, señales (117x117), Señal preventiva, tablero de 117 cm X 117 cm, en 2 postes, con película reflejante, por unidad de obra terminada. | PZA | 37.02
26 | N·CTR·CAR·1·07·005/00 | SID-11 de 56x300, Señal Informativa de Destino, tablero de 56 cm X 300 cm, en 2 postes, con película reflejante, por unidad de obra terminada. | PZA | 9.26
27 | N·CTR·CAR·1·07·005/00 | SIR-6 de 56x300 cm, Señal Informativa de Recomendación, tablero de 56 cm X 300 cm, en 2 postes, con película reflejante, por unidad de obra terminada. | PZA | 10.89
28 | N·CTR·CAR·1·07·005/00 | SIR-6 de 86x300 cm, Señal Informativa de Recomendación, tablero de 86 cm X 300 cm, en 2 postes, con película reflejante, por unidad de obra terminada. | PZA | 28.31
29 | N·CTR·CAR·1·07·005/00 | SIG-8 de 56x300 cm, Señal de Información General, tablero de 56 cm X 300 cm, en 2 postes, con película reflejante, por unidad de obra terminada. | PZA | 4.36
30 | N·CTR·CAR·1·07·005/00 | SII-14 de 120x30, Señal Informativa de Identificación, tablero de 30 cm X 120 cm, en 2 postes, con película reflejante, por unidad de obra terminada. | PZA | 19.6
31 | N·CTR·CAR·1·07·005/00 | SII-15 de 76x30, Señal Informativa de Identificación, tablero de 30 cm X 76 cm, en 1 poste, con película reflejante, por unidad de obra terminada. | PZA | 80.58
INDICADORES DE ALINEAMIENTO
32 | N·CTR·CAR·1·07·007/00 | OD-6 de 100x13 cm, Indicadores de alineamiento OD-6, de policloruro de vinilo (PVC)blanco, por unidad de obra terminada. | PZA | 1088.34
DEFENSAS
33 | N·CTR·CAR·1·07·009/00 | OD-4.1.2 Defensa metálica de tres crestas, con longitud de viga acanalada de 4 128 mm y largo efectivo de 3 810 mm, con recubrimiento de zinc tipo I, con clase A de espesor nominal del metal base de las vigas acanaladas, con uniones con placas de respaldo, con postes y separadores de acero, con extremos aterrizados tipo A y terminales, incluye botones retrorreflejantes, por unidad de obra terminada. | m | 3675
| N·CTR·CAR·1·07 | SEÑALAMIENTO Y DISPOSITIVOS DE SEGURIDAD PARA PROTECCIÓN DE OBRA
MARCAS EN PAVIMENTO.
34 | N·CTR·CAR·1·07·001/00 N·CTR·CAR·1·07·016/00 | Marcas M-1.1 Raya separadora de sentidos de circulación continua sencilla, con pintura convencional color amarillo retrorreflejante de 10 cm de ancho, por unidad de obra terminada. | m | 5055
35 | N·CTR·CAR·1·07·001/00 N·CTR·CAR·1·07·016/00 | Marcas M-1.4 Raya separadora de sentidos de circulación continua-discontinua, con pintura convencional color amarillo retrorreflejante de 10 cm de ancho, por unidad de obra terminada. | m | 3087.5
36 | N·CTR·CAR·1·07·001/00 N·CTR·CAR·1·07·016/00 | Marcas M-1.2 Raya separadora de sentidos de circulación discontinua sencilla, con pintura convencional color amarillo retrorreflejante de 10 cm de ancho, por unidad de obra terminada. | m | 3695
37 | N·CTR·CAR·1·07·001/00 N·CTR·CAR·1·07·016/00 | Marcas M-3.1 Raya en la orilla derecha, continua, con pintura convencional color blanco retrorreflejante de 10 cm de ancho, por unidad de obra terminada. | m | 6390
38 | N·CTR·CAR·1·07·001/00 N·CTR·CAR·1·07·016/00 | Marcas M-3.2 Raya en la orilla derecha, discontinua, con pintura convencional color blanco retrorreflejante de 10 cm de ancho, por unidad de obra terminada. | m | 17670
VIALETAS Y BOTONES
39 | N·CTR·CAR·1·07·004/02 N·CTR·CAR·1·07·016/00 | Botones DH-1 retrorreflejantes y delimitadores sobre el pavimento, de forma trapecial, plásticos de dos caras, color amarillo retrorreflejante, por unidad de obra terminada. | PZA | 507
40 | N·CTR·CAR·1·07·004/02 N·CTR·CAR·1·07·016/00 | Botones DH-1 retrorreflejantes y delimitadores sobre el pavimento, de forma trapecial, plásticos de dos caras, color blanco retrorreflejante, por unidad de obra terminada. | PZA | 765.5
SEÑALES VERTICALES BAJAS.
41 | N·CTR·CAR·1·07·005/00 N·CTR·CAR·1·07·016/00 | Señal preventiva SP-6 Curva, con un tablero de 86 cm X 86 cm, en un poste, con película reflejante tipo A, por unidad de obra terminada. | PZA | 11
42 | N·CTR·CAR·1·07·005/00 N·CTR·CAR·1·07·016/00 | Señal preventiva SP-7 Codo, con un tablero de 86 cm X 86 cm, en un poste, con película reflejante tipo A, por unidad de obra terminada. | PZA | 1
43 | N·CTR·CAR·1·07·005/00 N·CTR·CAR·1·07·016/00 | Señal preventiva SP-8 Curva inversa, con un tablero de 86 cm X 86 cm, en un poste, con película reflejante tipo A, por unidad de obra terminada. | PZA | 1
44 | N·CTR·CAR·1·07·005/00 N·CTR·CAR·1·07·016/00 | Señal preventiva SP-10 Camino sinuoso, con un tablero de 86 cm X 86 cm, en un poste, con película reflejante tipo A, por unidad de obra terminada. | PZA | 2
45 | N·CTR·CAR·1·07·005/00 N·CTR·CAR·1·07·016/00 | Señal preventiva SP-32 Peatones, con un tablero de 86 cm X 86 cm, en un poste, con película reflejante tipo A, por unidad de obra terminada. | PZA | 4
46 | N·CTR·CAR·1·07·005/00 N·CTR·CAR·1·07·016/00 | Señal restrictiva SR-9 Velocidad, con un tablero de 86 cm X 86 cm, en un poste, con película reflejante tipo A, por unidad de obra terminada. | PZA | 5
47 | N·CTR·CAR·1·07·005/00 N·CTR·CAR·1·07·016/00 | Señal restrictiva SR-18 Prohibido rebasar, con un tablero de 86 cm X 86 cm, en un poste, con película reflejante tipo A, por unidad de obra terminada. | PZA | 7
48 | N·CTR·CAR·1·07·005/00 N·CTR·CAR·1·07·016/00 | Señal informativa de destino SID-8 Acceso a poblado, con un tablero de 40 cm X 239 cm, en dos postes, con película reflejante tipo A, por unidad de obra terminada. | PZA | 5
49 | N·CTR·CAR·1·07·005/00 N·CTR·CAR·1·07·016/00 | Señal informativa de destino SID-11 Confirmativa, con dos tableros de 40 cm X 239 cm, en dos postes, con película reflejante tipo A, por unidad de obra terminada. | PZA | 2
50 | N·CTR·CAR·1·07·005/00 N·CTR·CAR·1·07·016/00 | Señal informativa de destino SID-11 Confirmativa, con dos tableros de 40 cm X 239 cm, en dos postes, con película reflejante tipo A, por unidad de obra terminada. | PZA | 2.5
51 | N·CTR·CAR·1·07·005/00 N·CTR·CAR·1·07·016/00 | Señal informativa de identificación SII-14 Distancia en kilómetros con ruta, con un tablero de 120 cm X 30 cm, en un poste, con película reflejante tipo A, por unidad de obra terminada. | PZA | 2.5
52 | N·CTR·CAR·1·07·005/00 N·CTR·CAR·1·07·016/00 | Señal informativa de identificación SII-15 Distancia en kilómetros sin ruta, con un tablero de 76 cm X 30 cm, en un poste, con película reflejante tipo A, por unidad de obra terminada. | PZA | 9.5
53 | N·CTR·CAR·1·07·005/00 N·CTR·CAR·1·07·016/00 | Señal de información general SIG-8 Nombre de Obras, con un tablero de 40 cm X 239 cm, en dos postes, con película reflejante tipo A, por unidad de obra terminada. | PZA | 6
54 | N·CTR·CAR·1·07·005/00 N·CTR·CAR·1·07·016/00 | Señal informativa de recomendación, con un tablero de 71 cm X 239 cm, con tablero adicional de 40 cm X 159.4 cm máximo, en dos postes, con película reflejante tipo A, por unidad de obra terminada. | PZA | 4
DISPOSITIVOS DIVERSOS
55 | N·CTR·CAR·1·07·007/00 N·CTR·CAR·1·07·016/00 | Señal obras y dispositivos diversos OD-12 Indicador de curva peligrosa, con un tablero de 76 cm X 60 cm, en un poste, con película reflejante tipo A, por unidad de obra terminada. | PZA | 61
INDICADORES DE ALINEAMIENTO.
56 | N·CTR·CAR·1·07·007/00 N·CTR·CAR·1·07·016/00 | Indicadores de alineamiento OD-6, de policloruro de vinilo (PVC)blanco, por unidad de obra terminada. | PZA | 407.5
DEFENSAS
57 | N·CTR·CAR·1·07·009/00 N·CTR·CAR·1·07·016/00 | Defensa metálica de dos crestas, con longitud de viga acanalada de 4 128 mm y largo efectivo de 3 810 mm, con recubrimiento de zinc tipo I, con clase A de espesor nominal del metal base de las vigas acanaladas, con uniones con placas de respaldo, con postes y separadores de acero, con extremos aterrizados tipo A y terminales, incluye botones retrorreflejantes, por unidad de obra terminada. | m | 4815
57

## Ent La Gloria
SECRETARIA DE COMUNICACIONES Y TANSPORTES
SUBSECRETARÍA DE INFRAESTRUCTURA
DIRECCION GENERAL DE CARRETERAS
FORMA E-7
OBRA: Construcción de terracerías, pavimentación de concreto hidráulico, estructuras, obras de drenaje, obras complementarias y señalamiento de la Carretera: Monterrey – Nuevo Laredo, Tramo La Gloria - San Fernando: del km 145+000 al km 194+000, incluye: la modernización del cuerpo existente Monterrey - Nuevo Laredo y la construcción de un cuerpo nuevo con dirección Nuevo Laredo - Monterrey, para una Autopista Tipo A4S, y cumplimiento de las condicionantes de impacto ambiental en los Estados de Nuevo León y Tamaulipas.
| CARRETERA: | MONTERREY - NUEVO LAREDO, TRAMO LA GLORIA - SAN FERNANDO
| SUBTRAMOS: | km 145+000 AL km 194+000
No. | ESPECIFICACION GENERAL | DESCRIPCION | UNIDAD | CANTIDAD | P.U. |  | IMPORTE
[5 empty] | CON NUMERO | CON LETRA
ENTRONQUE LA GLORIA
| N·CTR·CAR·1·01 | T E R R A C E R I A S
1 | N·CTR·CAR·1·01·002/11 | Despalme, para desplante de terraplenes, por unidad de obra terminada: | m3 | 4050 |  |  | 0
2 | N·CTR·CAR·1·01·002/11 | Despalme, en cortes, por unidad de obra terminada: | m3 | 22528
3 | N·CTR·CAR·1·01·003/11 | Excavación de cortes y adicionales debajo de la subrasante, cualquiera que sea su clasificación y profundidad, cuando el material se utilice en la formación de terraplenes, por unidad de obra terminada: | m3 | 59596 |  |  | 0
4 | N·CTR·CAR·1·01·003/11 | Excavación en cajas para desplante de terraplenes, cualquiera que sea su clasificación y profundidad, cuando el material se utilice en la formación de terraplenes, por unidad de obra terminada: | m3 | 34764 |  |  | 0
5 | N·CTR·CAR·1·01·007/11 | Excavación para estructuras, en material "B" para obras de drenaje, por unidad de obra terminada: | m3 | 1239.61 |  |  | 0
6 | N·CTR·CAR·1·01·008/00 | Excavación en banco de préstamos, BANCO "SAN MARCOS", "LA GLORIA", "MICRO ONDAS" y "BANCO # 32", por unidad de obra terminada: | m3 | 153160 |  |  | 0
7 | N·CTR·CAR·1·01·009/11 | Compactación, Del terreno natural en el área de desplante de terraplenes, para noventa porciento (90%) | m3 | 10720.64 |  |  | 0
8 | N·CTR·CAR·1·01·009/11 | Compactación, De la cama de los cortes, para noventa y cinco por ciento (95%) | m3 | 7226.24 |  |  | 0
9 | N·CTR·CAR·1·01·009/11 | Formación y compactación, De terraplenes con o sin cuñas de afinamiento, Para noventa por ciento (90%) | m3 | 104982.5 |  |  | 0
10 | N·CTR·CAR·1·01·009/11 | Formación y compactación, De terraplenes con o sin cuñas de afinamiento, Para noventa y cinco por ciento (95%) | m3 | 35624.88 |  |  | 0
11 | N·CTR·CAR·1·01·009/11 | Formación y compactación, De terraplenes con o sin cuñas de afinamiento, Para cien por ciento (100%) | m3 | 12552.38 |  |  | 0
12 | N·CTR·CAR·1·01·009/11 | Formación y compactación, Excavación, acamellonado, tendido y compactado, Para cien por ciento (100%) | m3 | 4966.32 |  |  | 0
| N·CTR·CAR·1·03 | O B R A S D E D R E N A J E
13 | N·CTR·CAR·1·03·002/00 | Alcantarilla tubular de concreto reforzado de f´c =350 kg/cm2 , de 150 cm de diámetro, Clase 3, por unidad de obra terminada: | m | 48 |  |  | 0
14 | N·CTR·CAR·1·01·011/11 | Relleno, Material de protección Plant. P/Tubo, con material que elija el contratista para estructuras y obras de drenaje, por unidad de obra termianda. | m3 | 38.15 |  |  | 0
15 | N·CTR·CAR·1·01·011/11 | Relleno, Material de protección P/Obra, con material que elija el contratista para estructuras y obras de drenaje, por unidad de obra termianda. | m3 | 541.85 |  |  | 0
16 | N·CTR·CAR·1·02·003/04 | Concreto hidráulico para obras de drenaje, De f´c = 100 kg/cm2, por unidad de obra terminada: | m3 | 143.68
17 | N·CTR·CAR·1·02·003/04 | Concreto hidráulico para obras de drenaje, De f´c = 150 kg/cm2, por unidad de obra terminada: | m3 | 819.88
18 | N·CTR·CAR·1·02·003/04 | Concreto hidráulico para obras de drenaje, De f´c = 200 kg/cm2, por unidad de obra terminada: | m3 | 343.21
19 | N·CTR·CAR·1·02·004/02 | Acero de refuerzo para concreto hidráulico para obras de drenaje, con límite elástico > 4200 kg/cm2, por unidad de obra terminada: | kg | 41008
20 | N·CTR·CAR·1·02·004/02 | Acero de refuerzo para concreto hidráulico para obras de drenaje, Malla Electrosoldada E 66-10/10, por unidad de obra terminada: | m2 | 31.7
21 | N·CTR·CAR·1·03·003/00 | Construcción de cuneta de concreto hidráulico de f´c= 150 kg/cm2, por unidad de obra terminada: | m | 895
22 | N·CTR·CAR·1·03·006/00 | Lavaderos de concreto hidráulico simple de f´c=150 kg/cm2 por unidad de obra terminada: | m | 92.3
23 | N·CTR·CAR·1·03·007/00 | Bordillos de concreto hidráulico de f´c= 150 kg/cm2, de 138 cm2 de sección, por unidad de obra terminada: | m | 700
| N·CTR·CAR·1·04 | P A V I M E N T O S
24 | N·CTR·CAR·1·04·003/14 | Base estabilizada con cemento portlan de 20 cm de espesor, con materiales procedentes de bancos que elija el contratista incluyendo acarreos, compactada al 100 %, por unidad de obra terminada: | m3 | 14587.99 |  |  | 0
25 | N·CTR·CAR·1·04·009/06 | Carpeta de Concreto hidráulico, de 32 cm de espesor, de MR=48 kg/cm2. por unidad de obra terminada. | m3 | 16046.79
| N·CTR·CAR·1·07 | PROYECTO DE SEÑALAMIENTO Y DISPOSITIVOS DE SEGURIDAD EN CALLES Y CARRETERAS
MARCAS EN PAVIMENTO
26 | N·CTR·CAR·1·07·001/00 | M-2.3 Raya separadora de carriles discontinua (color blanco) de 15 cm, con pintura convencional retrorreflejante, por unidad de obra terminada. | m | 2160
27 | N·CTR·CAR·1·07·001/00 | M-1.3 Raya separadora doble, continua (color amarilla) de 15 cm, con pintura convencional retrorreflejante, por unidad de obra terminada. | m | 360
28 | N·CTR·CAR·1·07·001/00 | M-3.1 Raya en la orilla exterior derecha(color blanco) de 15 cm, con pintura convencional retrorreflejante, por unidad de obra terminada. | m | 8645
29 | N·CTR·CAR·1·07·001/00 | M-3.3 Raya en la orilla izquierda, continua(color amarilla) de 15 cm, con pintura convencional retrorreflejante, por unidad de obra terminada. | m | 8432
30 | N·CTR·CAR·1·07·001/00 | M-4 Raya guia entrada/ salida, con pintura convencional retrorreflejante, por unidad de obra terminada. | m | 310
31 | N·CTR·CAR·1·07·001/00 | M-5 Raya canalizadora, continua (color blanco) de 15 cm, con pintura convencional retrorreflejante, por unidad de obra terminada. | m | 423
32 | N·CTR·CAR·1·07·001/00 | M-11.1 Simbolos para regular el uso de carriles, Flechas de 5.00 y 7.5 de longitud (color blanco), con pintura convencional retrorreflejante, por unidad de obra terminada. | PZA | 80
VIALETAS Y BOTONES
33 | N·CTR·CAR·1·07·004/02 | DH-1.3 Boton en M-1.3 disc. a/c 30 m de separacion dos caras reflejantes color blanco. retrorreflejantes y delimitadores sobre el pavimento, de forma trapecial, por unidad de obra terminada. | PZA | 15
34 | N·CTR·CAR·1·07·004/02 | DH-1.7 Boton en M-2.3 a/c 30 m, color blanco en la cara al transito, retrorreflejantes y delimitadores sobre el pavimento, de forma trapecial, por unidad de obra terminada. | PZA | 260
35 | N·CTR·CAR·1·07·004/02 | DH-1.11 Boton en M-3.1 disc. a/c 30 m de separacion una cara reflejante color blanco. retrorreflejantes y delimitadores sobre el pavimento, de forma trapecial, por unidad de obra terminada. | PZA | 360
36 | N·CTR·CAR·1·07·004/02 | DH-1.14 Boton en M-3.3 disc. a/c 30 m de separacion una cara reflejante color amarillo, retrorreflejantes y delimitadores sobre el pavimento, de forma trapecial, por unidad de obra terminada. | PZA | 340
37 | N·CTR·CAR·1·07·004/02 | DH-1.15 Boton en M-5 disc. a/c 2 m de separacion sobre la raya que delimita la zona neutral una cara reflejante color blanco.retrorreflejantes y delimitadores sobre el pavimento, de forma trapecial, por unidad de obra terminada. | PZA | 445
38 | N·CTR·CAR·1·07·004/02 | DH-2.2 En defensa metalica Izq. A/C 30 m. retrorreflejantes, de forma trapecial, por unidad de obra terminada. | PZA | 40
39 | N·CTR·CAR·1·07·004/02 | DH-2.3 En defensa metalica Der. A/C 30 m, retrorreflejantes, de forma trapecial, por unidad de obra terminada.. | PZA | 42
SEÑALES VERTICALES BAJAS
40 | N·CTR·CAR·1·07·005/00 | SP-6, SP-15, SP-17 señales (117x117), Señal preventiva, tablero de 117 cm X 117 cm, en 2 postes, con película reflejante, por unidad de obra terminada. | PZA | 12
41 | N·CTR·CAR·1·07·005/00 | SP,-SP-6,SP-61, SP-21 señales (86 x 86), Señal preventiva, tablero de 86 cm X 86 cm, en 1 postes con película reflejante, por unidad de obra terminada. | PZA | 8
42 | N·CTR·CAR·1·07·005/00 | SR-9, SR-15, SR-34 señales (117x117), Señal preventiva, tablero de 117 cm X 117 cm, en 2 postes, con película reflejante, por unidad de obra terminada. | PZA | 19
43 | N·CTR·CAR·1·07·005/00 | SR-9, SR-14, SR-18, SR-34señales (86 x 86), Señal preventiva, tablero de 117 cm X 117 cm, en 2 postes, con película reflejante, por unidad de obra terminada. | PZA | 10
44 | N·CTR·CAR·1·07·005/00 | SID-11 de 56x300, Señal Informativa de Destino, tablero de 56 cm X 300 cm, en 2 postes, con película reflejante, por unidad de obra terminada. | PZA | 2
45 | N·CTR·CAR·1·07·005/00 | SID-11 de 30 x 178 dos un tableros, Señal Informativa de Destino, tablero de 30 cm X 178 cm, en 2 postes, con película reflejante, por unidad de obra terminada. | PZA | 2
46 | N·CTR·CAR·1·07·005/00 | SID-14 de 152x488 cm Señal Informativa de Destino, tablero de 152 cm X 488 cm, con película reflejante, por unidad de obra terminada. | PZA | 4
47 | N·CTR·CAR·1·07·005/00 | SID-9 de 56 x 300, Señal Informativa de Destino, tablero de 56 cm X 300 cm, con película reflejante, por unidad de obra terminada. | PZA | 1
48 | N·CTR·CAR·1·07·005/00 | SID-15 de 122 x 366, Señal Informativa de Destino, tablero de 122 cm X 366 cm, econ película reflejante, por unidad de obra terminada. | PZA | 4
49 | N·CTR·CAR·1·07·005/00 | SID- de 150 x 180, Señal Informativa de Destino, tablero de 150 cm X 180 cm, con película reflejante, por unidad de obra terminada. | PZA | 1
50 | N·CTR·CAR·1·07·005/00 | SIR-6 de 86x300 cm, Señal Informativa de Recomendación, tablero de 86 cm X 300 cm, en 2 postes, con película reflejante, por unidad de obra terminada. | PZA | 2
51 | N·CTR·CAR·1·07·005/00 | SIG-10 de 71x239 cm, Señal de Información General, tablero de 71 cm X 239 cm, con película reflejante, por unidad de obra terminada. | PZA | 5
52 | N·CTR·CAR·1·07·005/00 | TA de 34 x 117 tablero de 34 cm X 117 cm, en 1 poste, con película reflejante, por unidad de obra terminada. | PZA | 10
53 | N·CTR·CAR·1·07·005/00 | TA de 35 x 86 tablero de 35 cm X 86 cm, en 1 poste, con película reflejante, por unidad de obra terminada. | PZA | 3
| N·CTR·CAR·1·07 | SEÑALAMIENTO Y DISPOSITIVOS DE SEGURIDAD PARA PROTECCIÓN DE OBRA
DISPOSITIVOS DIVERSOS
54 | N·CTR·CAR·1·07·007/00 N·CTR·CAR·1·07·016/00 | Señal obras y dispositivos diversos OD-5 de 122x61 cm en un poste, con película reflejante tipo A, por unidad de obra terminada. | PZA | 4
55 | N·CTR·CAR·1·07·007/00 N·CTR·CAR·1·07·016/00 | Señal obras y dispositivos diversos OD-12 de 45x60 cm en un poste, con película reflejante tipo A, por unidad de obra terminada. | PZA | 42
DEFENSAS
56 | N·CTR·CAR·1·07·009/00 N·CTR·CAR·1·07·016/00 | OD-4.1.3. Defensa de acero 3 crestas a/c 1.91 m. NC-4, con longitud de viga acanalada de 4 128 mm y largo efectivo de 3 810 mm, con recubrimiento de zinc tipo I, con clase A de espesor nominal del metal base de las vigas acanaladas, con uniones con placas de respaldo, con postes y separadores de acero, con extremos aterrizados tipo A y terminales, incluye botones retrorreflejantes, por unidad de obra terminada. | m | 1560
56 | N·CTR·CAR·1·07·009/00 N·CTR·CAR·1·07·016/00 | OD-4.4.1. Terminal Estandar, por unidad de obra terminada. | PZA | 3
57 | N·CTR·CAR·1·07·009/00 N·CTR·CAR·1·07·016/00 | OD-4.4.1. Amortiguador P/Defensa a Nivel 3 NCHRP 350 Retractil, por unidad de obra terminada. | PZA | 2
58 | N·CTR·CAR·1·07·009/00 N·CTR·CAR·1·07·016/00 | OD-14/RT Amortiguador Impacto P/Bifurcación a Nivel 3, por unidad de obra terminada. | PZA | 4
ESTRUCTURA ENTRONQUE LA GLORIA
ACCESOS
59 | N·CTR·CAR·1·01·002/11 | Despalme, para desplante de terraplenes, por unidad de obra terminada: | m3 | 1826
60 | N·CTR·CAR·1·01·009/11 | Construcción de terraplenes adicionados con sus cuñas de sobreancho utilizando material compactable del banco que elija el contratista, en el cuerpo de terraplén compactado al 90%, por unidad de obra terminada: | m3 | 19817.2
61 | N·CTR·CAR·1·01·009/11 | Construcción de terraplenes adicionados con sus cuñas de sobreancho utilizando material compactable del banco que elija el contratista, en el la capa subyacente compactado al 95%, por unidad de obra terminada: | m3 | 896.8
62 | N·CTR·CAR·1·01·009/11 | Construcción de terraplenes adicionados con sus cuñas de sobreancho utilizando material compactable del banco que elija el contratista, en el la capa subrasante compactado al 100%, por unidad de obra terminada: | m3 | 480.48
63 | N·CTR·CAR·1·04·003/14 | Base Modificada, Capa estabilizada para base con materiales procedentes de los bancos que elija el contratista incluyendo acarreos, compactada al 95 %, (Base Asfáltica) por unidad de obra terminada | m3 | 296.32
64 | N·CTR·CAR·1·02·003/04 | Losa de concreto hidráulico de f'c=250 kg/cm2 de 32 cm de espesor, por unidad de obra terminada | m3 | 434.24
65 | N·CTR·CAR·1·03·006/00 | Lavaderos de concreto hidráulico simple de f´c=150 kg/cm2 por unidad de obra terminada: | m3 | 16
66 | N·CTR·CAR·1·01·009/11 | Relleno en Muro mecanicamente soportado (terraplen) | m3 | 10878.2
67 | E.P. 001 | Muro de retención (escamas) | m2 | 1062.51
68 | N·CTR·CAR·1·02·005/01 | Poste metalico IR-152mm X 18kg/m (L=1.60m) | pzas | 200
69 | N·CTR·CAR·1·02·004/02 | Acero de refuerzo para concreto hidráulico para guarniciones, con límite elástico > 4200 kg/cm2, por unidad de obra terminada: | kg | 4820
70 | N·CTR·CAR·1·02·003/04 | Concreto hidráulico para guarniciones, De f´c = 250 kg/cm2, por unidad de obra terminada: | m3 | 36
71 | N·CTR·CAR·1·02·005/01 | Defensa de lamina de acero galv. Cal 12, incluye pernos y empalmes | kg | 3840
72 | N·CTR·CAR·1·02·005/01 | Tornillos de 13 mm x 3.8 cm con tuerca | pzas | 200
PARAPETO Y GUARNICION
73 | N·CTR·CAR·1·02·009/00 | Concreto hidraulico de f'c = 250 kg/cm² en Remates y Guarniciones | m3 | 50.15
74 | N·CTR·CAR·1·02·009/00 | Acero de refuerzo, de L,E, 4,200 kg/cm2 en Remates y Guarniciones | kg | 7429.5
75 | N·CTR·CAR·1·02·009/00 | Acero estructural A-36 (Por pilastra) | kg | 3430
76 | N·CTR·CAR·1·02·009/00 | Pernos de 2.54 de diámetro por 20 (3/4") con tuerca (Por pilastra) | Pzas. | 392
77 | N·CTR·CAR·1·02·009/00 | Tubo de acero galvanizado de Diam. (2 1/2"), Ced. 40 | kg | 2797.77
78 | N·CTR·CAR·1·02·009/00 | Tubo de acero galvanizado de Diam. (3"), Ced. 40 | kg | 82.8
SUPERESTRUCTURA LOSA Y DIAFRAGMAS
79 | N·CTR·CAR·1·02·004/02 | Acero de refuerzo, de L.E 4,200 kg/cm² | kg | 21095.8
80 | N·CTR·CAR·1·02·003/04 | Concreto hidraulico de f'c = 250 kg/cm² | m3 | 207.42
81 | N·CTR·CAR·1·04·006/14 | Carpeta de concreto asfáltico compactado al noventa y cinco por ciento (95%), por unidad de obra terminada | m3 | 42.78
82 | E.P. 002 | Ducto de plastico de ? 2.5 cm (diafragmas) | m | 186.9
TRABES
83 | N·CTR·CAR·1·02·007/01 | Acero de Presfuerzo; torones de 1.27 Diam LR>=19000 kg/cm² | kg | 29286.1
84 | N·CTR·CAR·1·02·004/02 | Acero de refuerzo, de LE>=4200 kg/cm² | kg | 43199.5
85 |  | Cable tipo "CASCABEL" galvanizado serie G-37 con alma de acero de 1.59? para izado | kg | 1416
86 | N·CTR·CAR·1·02·003/04 | Concreto de f'c=400 kg/cm² | m3 | 137.33
87 | N·CTR·CAR·1·02·003/04 | Concreto f'c=350Kg/cm2 | m3 | 259.23
88 | E.P. 002 | Ducto de plastico de Diam. 2.5 cm (enductado de torones) | m | 9459.8
89 | E.P. 003 | Traslado, alineación y montaje de trabes | TON | 946.33
SUBESTRUCTURA
90 | N·CTR·CAR·1·01·007/11 | Excavacion, por unidad de obra terminada, cualesquiera que sean clasificación y profundidad. | m3 | 2186.28
91 | N·CTR·CAR·1·01·011/11 | Relleno de excavaciones para estructuras, por unidad de obra terminada | m3 | 1488
Suministro, habilitado y colocación de acero de refuerzo, de L.E. 4,200kg/cm2,por unidad de obra terminada.
92 | N·CTR·CAR·1·02·004/02 | Muro de contención y Zapata | kg | 74453.1
93 | N·CTR·CAR·1·02·004/02 | Zapata | kg | 19433.1
94 | N·CTR·CAR·1·02·004/02 | Pilas de cimentación | kg | 7600.8
95 | N·CTR·CAR·1·02·004/02 | Cabezal, Muros de respaldo y Mensulas | kg | 18779.7
96 | N·CTR·CAR·1·02·004/02 | Tope sismicos y Bancos de apoyo | kg | 1332.4
97 | N·CTR·CAR·1·02·004/02 | Losa de Transicón | kg | 8438.9
Suministro, y colocación de concreto hídraulico de f'c=250 kg/cm2, por unidad de obra terminada.
98 | N·CTR·CAR·1·02·003/04 | Muro de contención y Zapata | m3 | 1065.26
99 | N·CTR·CAR·1·02·003/04 | Zapata | m3 | 103.5
100 | N·CTR·CAR·1·02·003/04 | Pilas de cimentación. | m3 | 34.8
101 | N·CTR·CAR·1·02·003/04 | Cabezal, Muros de respaldo y Mensulas | m3 | 213.92
102 | N·CTR·CAR·1·02·003/04 | Tope sismicos y Bancos de apoyo | m3 | 6.86
103 | N·CTR·CAR·1·02·003/04 | Losa de Transicón | m3 | 98.66
104 | E.P. 004 | Carton asfaltado de 2 cm de espesor | m2 | 43.25
APOYOS
105 | E.P. 005 | Apoyos de neopreno shore 60 20X40x1.3, por unidad de obra terminada | dm³ | 12.48
106 | E.P. 005 | Apoyos de neoprenoshore 60 40X40X1.7, por unidad de obra terminada | dm³ | 362.4
107 | N·CTR·CAR·1·02·005/01 | Lamina de Acero estructural A - 36 | kg | 591.4
JUNTA DE CALZADA
108 | E.P. 006 | Junta de Calzada Tipo N65 | m | 101.4
108

## Ent Ex Garita
SECRETARIA DE COMUNICACIONES Y TANSPORTES
SUBSECRETARÍA DE INFRAESTRUCTURA
DIRECCION GENERAL DE CARRETERAS
FORMA E-7
OBRA: Construcción de terracerías, pavimentación de concreto hidráulico, estructuras, obras de drenaje, obras complementarias y señalamiento de la Carretera: Monterrey – Nuevo Laredo, Tramo La Gloria - San Fernando: del km 145+000 al km 194+000, incluye: la modernización del cuerpo existente Monterrey - Nuevo Laredo y la construcción de un cuerpo nuevo con dirección Nuevo Laredo - Monterrey, para una Autopista Tipo A4S, y cumplimiento de las condicionantes de impacto ambiental en los Estados de Nuevo León y Tamaulipas.
| CARRETERA: | MONTERREY - NUEVO LAREDO, TRAMO LA GLORIA - SAN FERNANDO
| SUBTRAMOS: | km 145+000 AL km 194+000
No. | ESPECIFICACION GENERAL | DESCRIPCION | UNIDAD | CANTIDAD | P.U. |  | IMPORTE
[5 empty] | CON NUMERO | CON LETRA
ENTRONQUE LA EXGARITA
| N·CTR·CAR·1·01 | T E R R A C E R I A S
1 | N·CTR·CAR·1·01·002/11 | Despalme, para desplante de terraplenes, por unidad de obra terminada: | m3 | 4175
2 | N·CTR·CAR·1·01·002/11 | Despalme, en cortes, por unidad de obra terminada: | m3 | 8413
3 | N·CTR·CAR·1·01·003/11 | Excavación de cortes y adicionales debajo de la subrasante, cualquiera que sea su clasificación y profundidad, cuando el material se utilice en la formación de terraplenes, por unidad de obra terminada: | m3 | 15986
4 | N·CTR·CAR·1·01·003/11 | Excavación en cajas para desplante de terraplenes, cualquiera que sea su clasificación y profundidad, cuando el material se utilice en la formación de terraplenes, por unidad de obra terminada: | m3 | 10658
5 | N·CTR·CAR·1·01·007/11 | Excavación para estructuras, en material "B" para obras de drenaje, por unidad de obra terminada: | m3 | 124.84
6 | N·CTR·CAR·1·01·008/00 | Excavación en banco de préstamos, BANCO "SAN MARCOS", "LA GLORIA", "MICRO ONDAS" y "BANCO # 32", por unidad de obra terminada: | m3 | 110027
7 | N·CTR·CAR·1·01·009/11 | Compactación, Del terreno natural en el área de desplante de terraplenes, para noventa porciento (90%) | m3 | 10050.6
8 | N·CTR·CAR·1·01·009/11 | Compactación, De la cama de los cortes, para noventa y cinco por ciento (95%) | m3 | 6774.6
9 | N·CTR·CAR·1·01·009/11 | Formación y compactación, De terraplenes con o sin cuñas de afinamiento, Para noventa por ciento (90%) | m3 | 80789.88
10 | N·CTR·CAR·1·01·009/11 | Formación y compactación, De terraplenes con o sin cuñas de afinamiento, Para noventa y cinco por ciento (95%) | m3 | 16684.37
11 | N·CTR·CAR·1·01·009/11 | Formación y compactación, De terraplenes con o sin cuñas de afinamiento, Para cien por ciento (100%) | m3 | 12552.38
12 | N·CTR·CAR·1·01·009/11 | Formación y compactación, el relleno para formar capa subrasante en cortes, Para cien por ciento (100%) | m3 | 1333.2
| N·CTR·CAR·1·03 | O B R A S D E D R E N A J E
13 | N·CTR·CAR·1·03·002/00 | Alcantarilla tubular de concreto reforzado de f´c =350 kg/cm2 , de 150 cm de diámetro, Clase 3, por unidad de obra terminada: | m | 79.3
14 | N·CTR·CAR·1·01·011/11 | Relleno, Material de protección Plant. P/Tubo, con material que elija el contratista para estructuras y obras de drenaje, por unidad de obra termianda. | m3 | 38.15
15 | N·CTR·CAR·1·01·011/11 | Relleno, Material de protección P/Obra, con material que elija el contratista para estructuras y obras de drenaje, por unidad de obra termianda. | m3 | 541.85
16 | N·CTR·CAR·1·02·003/04 | Concreto hidráulico para obras de drenaje, De f´c = 150 kg/cm2, por unidad de obra terminada: | m3 | 10.6
17 | N·CTR·CAR·1·02·004/02 | Acero de refuerzo para concreto hidráulico para obras de drenaje, Malla Electrosoldada E 66-10/10, por unidad de obra terminada: | m2 | 31.7
18 | N·CTR·CAR·1·03·003/00 | Construcción de cuneta de concreto hidráulico de f´c= 150 kg/cm2, por unidad de obra terminada: | m | 200
19 | N·CTR·CAR·1·03·006/00 | Lavaderos de concreto hidráulico simple de f´c=150 kg/cm2 por unidad de obra terminada: | m | 99.47
20 | N·CTR·CAR·1·03·007/00 | Bordillos de concreto hidráulico de f´c= 150 kg/cm2, de 138 cm2 de sección, por unidad de obra terminada: | m | 440
| N·CTR·CAR·1·04 | P A V I M E N T O S
21 | N·CTR·CAR·1·04·003/14 | Base estabilizada con cemento portlan de 20 cm de espesor, con materiales procedentes de bancos que elija el contratista incluyendo acarreos, compactada al 100 %, por unidad de obra terminada: | m3 | 11367.19
22 | N·CTR·CAR·1·04·009/06 | Carpeta de Concreto hidráulico, de 32 cm de espesor, de MR=48 kg/cm2. por unidad de obra terminada. | m3 | 11245.69
| N·CTR·CAR·1·07 | PROYECTO DE SEÑALAMIENTO Y DISPOSITIVOS DE SEGURIDAD EN CALLES Y CARRETERAS
MARCAS EN PAVIMENTO
23 | N·CTR·CAR·1·07·001/00 | M-2.3 Raya separadora de carriles discontinua (color blanco) de 15 cm, con pintura convencional retrorreflejante, por unidad de obra terminada. | m | 390
24 | N·CTR·CAR·1·07·001/00 | M-1.3 Raya separadora doble, continua (color amarilla) de 15 cm, con pintura convencional retrorreflejante, por unidad de obra terminada. | m | 100
25 | N·CTR·CAR·1·07·001/00 | M-3.1 Raya en la orilla exterior derecha(color blanco) de 15 cm, con pintura convencional retrorreflejante, por unidad de obra terminada. | m | 42
26 | N·CTR·CAR·1·07·001/00 | M-3.3 Raya en la orilla izquierda, continua(color amarilla) de 15 cm, con pintura convencional retrorreflejante, por unidad de obra terminada. | m | 3611
27 | N·CTR·CAR·1·07·001/00 | M-4 Raya guia entrada/ salida, con pintura convencional retrorreflejante, por unidad de obra terminada. | m | 100
28 | N·CTR·CAR·1·07·001/00 | M-5 Raya canalizadora, continua (color blanco) de 15 cm, con pintura convencional retrorreflejante, por unidad de obra terminada. | m | 156
29 | N·CTR·CAR·1·07·001/00 | M-11.1 Simbolos para regular el uso de carriles, Flechas de 5.00 y 7.5 de longitud (color blanco), con pintura convencional retrorreflejante, por unidad de obra terminada. | PZA | 42
VIALETAS Y BOTONES
30 | N·CTR·CAR·1·07·004/02 | DH-1.3 Boton en M-1.3 A/C 15 en Curva y A/C 30 en Tangente (e/amarilla) de separacion dos caras reflejantes color blanco. retrorreflejantes y delimitadores sobre el pavimento, de forma trapecial, por unidad de obra terminada. | PZA | 1355
31 | N·CTR·CAR·1·07·004/02 | DH-1.9 Boton en M-2.3 A/C 30 al Centro (e/blanco) de separacion una cara reflejante color blanco. retrorreflejantes y delimitadores sobre el pavimento, de forma trapecial, por unidad de obra terminada. | PZA | 220
32 | N·CTR·CAR·1·07·004/02 | DH-1.11 Boton en M-3.1 disc. a/c 30 m de separacion una cara reflejante color blanco. retrorreflejantes y delimitadores sobre el pavimento, de forma trapecial, por unidad de obra terminada. | PZA | 220
33 | N·CTR·CAR·1·07·004/02 | DH-1.14 Boton en M-3.3 disc. a/c 30 m de separacion una cara reflejante color amarillo, retrorreflejantes y delimitadores sobre el pavimento, de forma trapecial, por unidad de obra terminada. | PZA | 145
34 | N·CTR·CAR·1·07·004/02 | DH-1.15 Boton en M-5 disc. a/c 2 m de separacion sobre la raya que delimita la zona neutral una cara reflejante color blanco.retrorreflejantes y delimitadores sobre el pavimento, de forma trapecial, por unidad de obra terminada. | PZA | 84
35 | N·CTR·CAR·1·07·004/02 | DH-2.2 En defensa metalica Izq. A/C 30 m. retrorreflejantes, de forma trapecial, por unidad de obra terminada. | PZA | 8
36 | N·CTR·CAR·1·07·004/02 | DH-2.3 En defensa metalica Der. A/C 30 m, retrorreflejantes, de forma trapecial, por unidad de obra terminada.. | PZA | 27
SEÑALES VERTICALES BAJAS
37 | N·CTR·CAR·1·07·005/00 | SP-6, SP-15, SP-17 señales (117x117), Señal preventiva, tablero de 117 cm X 117 cm, en 2 postes, con película reflejante, por unidad de obra terminada. | PZA | 9
38 | N·CTR·CAR·1·07·005/00 | SP,-SP-6,SP-61, SP-21 señales (86 x 86), Señal preventiva, tablero de 86 cm X 86 cm, en 1 postes con película reflejante, por unidad de obra terminada. | PZA | 6
39 | N·CTR·CAR·1·07·005/00 | SR-9, SR-15, SR-34 señales (117x117), Señal preventiva, tablero de 117 cm X 117 cm, en 2 postes, con película reflejante, por unidad de obra terminada. | PZA | 15
40 | N·CTR·CAR·1·07·005/00 | SR-9, SR-14, SR-18, SR-34señales (86 x 86), Señal preventiva, tablero de 117 cm X 117 cm, en 2 postes, con película reflejante, por unidad de obra terminada. | PZA | 7
41 | N·CTR·CAR·1·07·005/00 | SID-11 de 56x300, Señal Informativa de Destino, tablero de 56 cm X 300 cm, en 2 postes, con película reflejante, por unidad de obra terminada. | PZA | 2
42 | N·CTR·CAR·1·07·005/00 | SID-11 de 30 x 178 dos un tableros, Señal Informativa de Destino, tablero de 30 cm X 178 cm, en 2 postes, con película reflejante, por unidad de obra terminada. | PZA | 1
43 | N·CTR·CAR·1·07·005/00 | SID-14 de 152x488 cm Señal Informativa de Destino, tablero de 152 cm X 488 cm, con película reflejante, por unidad de obra terminada. | PZA | 1
44 | N·CTR·CAR·1·07·005/00 | SIG-10 de 71x239 cm, Señal de Información General, tablero de 71 cm X 239 cm, con película reflejante, por unidad de obra terminada. | PZA | 6
| N·CTR·CAR·1·07 | SEÑALAMIENTO Y DISPOSITIVOS DE SEGURIDAD PARA PROTECCIÓN DE OBRA
DISPOSITIVOS DIVERSOS
45 | N·CTR·CAR·1·07·007/00 N·CTR·CAR·1·07·016/00 | Señal obras y dispositivos diversos OD-5 de 122x61 cm en un poste, con película reflejante tipo A, por unidad de obra terminada. | PZA | 1
46 | N·CTR·CAR·1·07·007/00 N·CTR·CAR·1·07·016/00 | Señal obras y dispositivos diversos OD-5D de 122x30 cm en un poste, con película reflejante tipo A, por unidad de obra terminada. | PZA | 1
47 | N·CTR·CAR·1·07·007/00 N·CTR·CAR·1·07·016/00 | Señal obras y dispositivos diversos OD-12 de 45x60 cm en un poste, con película reflejante tipo A, por unidad de obra terminada. | PZA | 25
DEFENSAS
48 | N·CTR·CAR·1·07·009/00 N·CTR·CAR·1·07·016/00 | OD-4.1.3. Defensa de acero 3 crestas a/c 1.91 m. NC-4, con longitud de viga acanalada de 4 128 mm y largo efectivo de 3 810 mm, con recubrimiento de zinc tipo I, con clase A de espesor nominal del metal base de las vigas acanaladas, con uniones con placas de respaldo, con postes y separadores de acero, con extremos aterrizados tipo A y terminales, incluye botones retrorreflejantes, por unidad de obra terminada. | m | 400
48 | N·CTR·CAR·1·07·009/00 N·CTR·CAR·1·07·016/00 | OD-4.4.1. Terminal Estandar, por unidad de obra terminada. | PZA | 2
49 | N·CTR·CAR·1·07·009/00 N·CTR·CAR·1·07·016/00 | OD-4.4.1. Amortiguador P/Defensa a Nivel 3 NCHRP 350 Retractil, por unidad de obra terminada. | PZA | 3
50 | N·CTR·CAR·1·07·009/00 N·CTR·CAR·1·07·016/00 | OD-14/RT Amortiguador Impacto P/Bifurcación a Nivel 3, por unidad de obra terminada. | PZA | 1
ESTRUCTURA ENTRONQUE LA GLORIA
ACCESOS
51 | N·CTR·CAR·1·01·002/11 | Despalme, para desplante de terraplenes, por unidad de obra terminada: | m3 | 608.8
52 | N·CTR·CAR·1·01·009/11 | Construcción de terraplenes adicionados con sus cuñas de sobreancho utilizando material compactable del banco que elija el contratista, en el cuerpo de terraplén compactado al 90%, por unidad de obra terminada: | m3 | 10674.6
53 | N·CTR·CAR·1·01·009/11 | Construcción de terraplenes adicionados con sus cuñas de sobreancho utilizando material compactable del banco que elija el contratista, en el la capa subyacente compactado al 95%, por unidad de obra terminada: | m3 | 448.4
54 | N·CTR·CAR·1·01·009/11 | Construcción de terraplenes adicionados con sus cuñas de sobreancho utilizando material compactable del banco que elija el contratista, en el la capa subrasante compactado al 100%, por unidad de obra terminada: | m3 | 240.24
55 | N·CTR·CAR·1·04·003/14 | Base Modificada, Capa estabilizada para base con materiales procedentes de los bancos que elija el contratista incluyendo acarreos, compactada al 95 %, (Base Asfáltica) por unidad de obra terminada | m3 | 148.16
56 | N·CTR·CAR·1·02·003/04 | Losa de concreto hidráulico de f'c=250 kg/cm2 de 32 cm de espesor, por unidad de obra terminada | m3 | 217.12
57 | N·CTR·CAR·1·03·006/00 | Lavaderos de concreto hidráulico simple de f´c=150 kg/cm2 por unidad de obra terminada: | m3 | 8
58 | N·CTR·CAR·1·01·009/11 | Relleno en Muro mecanicamente soportado (terraplen) | m3 | 6051.4
59 | E.P. 001 | Muro de retención (escamas) | m2 | 526.2
60 | N·CTR·CAR·1·02·005/01 | Poste metalico IR-152mm X 18kg/m (L=1.60m) | pzas | 100
61 | N·CTR·CAR·1·02·004/02 | Acero de refuerzo para concreto hidráulico para guarniciones, con límite elástico > 4200 kg/cm2, por unidad de obra terminada: | kg | 2410
62 | N·CTR·CAR·1·02·003/04 | Concreto hidráulico para guarniciones, De f´c = 250 kg/cm2, por unidad de obra terminada: | m3 | 18
63 | N·CTR·CAR·1·02·005/01 | Defensa de lamina de acero galv. Cal 12, incluye pernos y empalmes | kg | 1920
64 | N·CTR·CAR·1·02·005/01 | Tornillos de 13 mm x 3.8 cm con tuerca | pzas | 100
PARAPETO Y GUARNICION
65 | N·CTR·CAR·1·02·009/00 | Concreto hidraulico de f'c = 250 kg/cm² en Remates y Guarniciones | m3 | 17.42
66 | N·CTR·CAR·1·02·009/00 | Acero de refuerzo, de L,E, 4,200 kg/cm2 en Remates y Guarniciones | kg | 2567.1
67 | N·CTR·CAR·1·02·009/00 | Acero estructural A-36 (Por pilastra) | kg | 980
68 | N·CTR·CAR·1·02·009/00 | Pernos de 2.54 de diámetro por 20 (3/4") con tuerca (Por pilastra) | Pzas. | 112
69 | N·CTR·CAR·1·02·009/00 | Tubo de acero galvanizado de Diam. (2 1/2"), Ced. 40 | kg | 927.07
70 | N·CTR·CAR·1·02·009/00 | Tubo de acero galvanizado de Diam. (3"), Ced. 40 | kg | 27.6
SUPERESTRUCTURA LOSA Y DIAFRAGMAS
71 | N·CTR·CAR·1·02·004/02 | Acero de refuerzo, de L.E 4,200 kg/cm² | kg | 8624.8
72 | N·CTR·CAR·1·02·003/04 | Concreto hidraulico de f'c = 250 kg/cm² | m3 | 83.57
73 | N·CTR·CAR·1·04·006/14 | Carpeta de concreto asfáltico compactado al noventa y cinco por ciento (95%), por unidad de obra terminada (EP 044-E.13) : | m3 | 18.88
74 | E.P. 002 | Ducto de plastico de ? 2.5 cm (diafragmas) | m | 80.5
TRABES
75 | N·CTR·CAR·1·02·007/01 | Acero de Presfuerzo; torones de 1.27 Diam LR>=19000 kg/cm² | kg | 9757.4
76 | N·CTR·CAR·1·02·004/02 | Acero de refuerzo, de LE>=4200 kg/cm² | kg | 14767.5
77 | N·CTR·CAR·1·02·007/01 | Cable tipo "CASCABEL" galvanizado serie G-37 con alma de acero de 1.59? para izado | kg | 472
78 | N·CTR·CAR·1·02·003/04 | Concreto f'c=350Kg/cm2 | m3 | 137.33
79 | E.P. 002 | Ducto de plastico de Diam. 2.5 cm (enductado de torones) | m | 3315.8
80 | E.P. 003 | Traslado, alineación y montaje de trabes | TON | 313.3899
SUBESTRUCTURA
81 | N·CTR·CAR·1·01·007/11 | Excavacion, por unidad de obra terminada, cualesquiera que sean clasificación y profundidad. | m3 | 1114.08
82 | N·CTR·CAR·1·01·011/11 | Relleno de excavaciones para estructuras, por unidad de obra terminada | m3 | 761.4
Suministro, habilitado y colocación de acero de refuerzo, de L.E. 4,200kg/cm2,por unidad de obra terminada.
83 | N·CTR·CAR·1·02·004/02 | Muro de contención y Zapata | kg | 35267.3
84 | N·CTR·CAR·1·02·004/02 | Cabezal, Muros de respaldo y Mensulas | kg | 8895.6
85 | N·CTR·CAR·1·02·004/02 | Tope sismicos y Bancos de apoyo | kg | 512.3
86 | N·CTR·CAR·1·02·004/02 | Losa de Transicón | kg | 4055.1
Suministro, y colocación de concreto hídraulico de f'c=250 kg/cm2, por unidad de obra terminada.
87 | N·CTR·CAR·1·02·003/04 | Muro de contención y Zapata | m3 | 590.6
88 | N·CTR·CAR·1·02·003/04 | Cabezal, Muros de respaldo y Mensulas | m3 | 95.86
89 | N·CTR·CAR·1·02·003/04 | Tope sismicos y Bancos de apoyo | m3 | 2.93
90 | N·CTR·CAR·1·02·003/04 | Losa de Transicón | m3 | 55.65
91 | E.P. 004 | Carton asfaltado de 2 cm de espesor | m2 | 15.2
APOYOS
92 | E.P. 005 | Apoyos de neopreno shore 60 20X40x1.3, por unidad de obra terminada | dm³ | 4.16
93 | E.P. 005 | Apoyos de neoprenoshore 60 40X40X1.7, por unidad de obra terminada | dm³ | 116.7
94 | N·CTR·CAR·1·02·005/01 | Lamina de Acero estructural A - 36 | kg | 229.4
JUNTA DE CALZADA
95 | E.P. 006 | Junta de Calzada Tipo N65 | m | 47.4
95

## Puentes
SECRETARIA DE COMUNICACIONES Y TANSPORTES
SUBSECRETARÍA DE INFRAESTRUCTURA
DIRECCION GENERAL DE CARRETERAS
FORMA E-7
OBRA: Construcción de terracerías, pavimentación de concreto hidráulico, estructuras, obras de drenaje, obras complementarias y señalamiento de la Carretera: Monterrey – Nuevo Laredo, Tramo La Gloria - San Fernando: del km 145+000 al km 194+000, incluye: la modernización del cuerpo existente Monterrey - Nuevo Laredo y la construcción de un cuerpo nuevo con dirección Nuevo Laredo - Monterrey, para una Autopista Tipo A4S, y cumplimiento de las condicionantes de impacto ambiental en los Estados de Nuevo León y Tamaulipas.
| CARRETERA: | MONTERREY - NUEVO LAREDO, TRAMO LA GLORIA - SAN FERNANDO
| SUBTRAMOS: | km 145+000 AL km 194+000
No. | ESPECIFICACION GENERAL | DESCRIPCION | UNIDAD | CANTIDAD | P.U. |  | IMPORTE
[5 empty] | CON NUMERO | CON LETRA
P U E N T E S
ACCESOS
1 | N·CTR·CAR·1·01·007/11 | Excavacion para desplante de dentellones, por unidad de obra terminada, cualesquiera que sean clasificación y profundidad. | m3 | 33.6
2 | N·CTR·CAR·1·02·004/02 | Acero de refuerzo para concreto hidráulico para obras de drenaje, Malla Electrosoldada E 66-10/10, por unidad de obra terminada: | m2 | 322.88
3 | N·CTR·CAR·1·02·003/04 | Concreto hidráulico de f'c=150 kg/cm2 en losa de protección, por unidad de obra terminada | m3 | 24.82
4 | N·CTR·CAR·1·03·006/00 | Lavaderos de concreto hidráulico simple de f´c=150 kg/cm2 por unidad de obra terminada: | m3 | 12.8
5 | E.P. 004 | Carton asfaltado de 2 cm de espesor | m2 | 14.4
6 | N·CTR·CAR·1·02·005/01 | Poste metalico IR-152mm X 18kg/m (L=1.60m) | pzas | 160
7 | N·CTR·CAR·1·02·004/02 | Acero de refuerzo para concreto hidráulico para guarniciones, con límite elástico > 4200 kg/cm2, por unidad de obra terminada: | kg | 3856
8 | N·CTR·CAR·1·02·003/04 | Concreto hidráulico para guarniciones, De f´c = 250 kg/cm2, por unidad de obra terminada: | m3 | 28.8
9 | N·CTR·CAR·1·02·005/01 | Defensa de lamina de acero galv. Cal 12, incluye pernos y empalmes | kg | 3072
10 | N·CTR·CAR·1·02·005/01 | Tornillos de 13 mm x 3.8 cm con tuerca | pzas | 160
PARAPETO Y GUARNICION
11 | N·CTR·CAR·1·02·009/00 | Concreto hidraulico de f'c = 250 kg/cm² en Remates y Guarniciones | m3 | 28.76
12 | N·CTR·CAR·1·02·009/00 | Acero de refuerzo, de L,E, 4,200 kg/cm2 en Remates y Guarniciones | kg | 1880
13 | N·CTR·CAR·1·02·009/00 | Acero estructural A-36 (Por pilastra) | kg | 1632
14 | N·CTR·CAR·1·02·009/00 | Pernos de 2.54 de diámetro por 20 (3/4") con tuerca (Por pilastra) | Pzas. | 192
15 | N·CTR·CAR·1·02·009/00 | Tubo de acero galvanizado de Diam. (1 1/2"), Ced. 40 | kg | 8.96
16 | N·CTR·CAR·1·02·009/00 | Tubo de acero galvanizado de Diam. (2"), Ced. 40 | kg | 476.92
17 | N·CTR·CAR·1·02·009/00 | Tubo de acero galvanizado de Diam. (2 1/2"), Ced. 40 | kg | 34.56
18 | N·CTR·CAR·1·02·009/00 | Tubo de acero galvanizado de Diam. (3"), Ced. 40 | kg | 998
SUPERESTRUCTURA LOSA Y DIAFRAGMAS
19 | N·CTR·CAR·1·02·004/02 | Acero de refuerzo, de L.E 4,200 kg/cm² | kg | 23962
20 | N·CTR·CAR·1·02·003/04 | Concreto hidraulico de f'c = 250 kg/cm² | m3 | 216.96
21 | N·CTR·CAR·1·04·006/14 | Carpeta de concreto asfáltico compactado al noventa y cinco por ciento (95%), por unidad de obra terminada (EP 044-E.13) : | m3 | 43.08
22 | E.P. 002 | Ducto de plastico de ? 2.5 cm (diafragmas) | m | 58.88
23 | E.P. 002 | Ducto de plastico de ? 7.5 cm (diafragmas) | m | 46.08
TRABES
24 | N·CTR·CAR·1·02·007/01 | Acero de Presfuerzo; torones de 1.27 Diam LR>=19000 kg/cm² | kg | 28565.28
25 | N·CTR·CAR·1·02·004/02 | Acero de refuerzo, de LE>=4200 kg/cm² | kg | 41330
26 | N·CTR·CAR·1·02·007/01 | Cable tipo "CASCABEL" galvanizado serie G-37 con alma de acero de 1.59? para izado | kg | 1604.8
| N·CTR·CAR·1·02·003/04 | Concreto de f'c=400 kg/cm² | m3
27 | N·CTR·CAR·1·02·003/04 | Concreto f'c=350Kg/cm2 | m3 | 413.6
28 | E.P. 002 | Ducto de plastico de Diam. 2.5 cm (enductado de torones) | m | 4161.6
29 | E.P. 003 | Traslado, alineación y montaje de trabes | TON | 940.06
SUBESTRUCTURA
30 | N·CTR·CAR·1·01·007/11 | Excavacion, por unidad de obra terminada, cualesquiera que sean clasificación y profundidad. | m3 | 1693.28
31 | N·CTR·CAR·1·01·011/11 | Relleno de excavaciones para estructuras, por unidad de obra terminada | m3 | 1335.84
Suministro, habilitado y colocación de acero de refuerzo, de L.E. 4,200kg/cm2,por unidad de obra terminada.
32 | N·CTR·CAR·1·02·004/02 | Muro de contención y Zapata | kg | 33408
33 | N·CTR·CAR·1·02·004/02 | Cabezal, Muros de respaldo y Mensulas | kg | 16876.8
34 | N·CTR·CAR·1·02·004/02 | Tope sismicos y Bancos de apoyo | kg | 902.4
35 | N·CTR·CAR·1·02·004/02 | Losa de Transicón | kg | 7360
Suministro, y colocación de concreto hídraulico de f'c=250 kg/cm2, por unidad de obra terminada.
36 | N·CTR·CAR·1·02·003/04 | Muro de contención y Zapata | m3 | 388.16
37 | N·CTR·CAR·1·02·003/04 | Cabezal, Muros de respaldo y Mensulas | m3 | 184.3
38 | N·CTR·CAR·1·02·003/04 | Tope sismicos y Bancos de apoyo | m3 | 3.22
39 | N·CTR·CAR·1·02·003/04 | Losa de Transicón | m3 | 88
40 | E.P. 004 | Carton asfaltado de 2 cm de espesor | m2 | 64
APOYOS
41 | E.P. 005 | Apoyos de neopreno shore 60 20X40x1.3, por unidad de obra terminada | dm³ | 10.48
42 | E.P. 005 | Apoyos de neoprenoshore 60 40X40X1.7, por unidad de obra terminada | dm³ | 345.78
43 | N·CTR·CAR·1·02·005/01 | Lamina de Acero estructural A - 36 | kg | 923.48
JUNTA DE CALZADA
44 | E.P. 006 | Junta de Calzada Tipo N65 | m | 72.96
44

## PIV
SECRETARIA DE COMUNICACIONES Y TANSPORTES
SUBSECRETARÍA DE INFRAESTRUCTURA
DIRECCION GENERAL DE CARRETERAS
FORMA E-7
OBRA: Construcción de terracerías, pavimentación de concreto hidráulico, estructuras, obras de drenaje, obras complementarias y señalamiento de la Carretera: Monterrey – Nuevo Laredo, Tramo La Gloria - San Fernando: del km 145+000 al km 194+000, incluye: la modernización del cuerpo existente Monterrey - Nuevo Laredo y la construcción de un cuerpo nuevo con dirección Nuevo Laredo - Monterrey, para una Autopista Tipo A4S, y cumplimiento de las condicionantes de impacto ambiental en los Estados de Nuevo León y Tamaulipas.
| CARRETERA: | MONTERREY - NUEVO LAREDO, TRAMO LA GLORIA - SAN FERNANDO
| SUBTRAMOS: | km 145+000 AL km 194+000
No. | ESPECIFICACION GENERAL | DESCRIPCION | UNIDAD | CANTIDAD | P.U. |  | IMPORTE
[5 empty] | CON NUMERO | CON LETRA
PIV´s
| N·CTR·CAR·1·01 | T E R R A C E R I A S
1 | N·CTR·CAR·1·01·002/11 | Despalme, para desplante de terraplenes, por unidad de obra terminada: | m3 | 1773.93
2 | N·CTR·CAR·1·01·002/11 | Despalme, en cortes, por unidad de obra terminada: | m3 | 233.36
3 | N·CTR·CAR·1·01·003/11 | Excavación de cortes y adicionales debajo de la subrasante, cualquiera que sea su clasificación y profundidad, cuando el material se utilice en la formación de terraplenes, por unidad de obra terminada: | m3 | 242
4 | N·CTR·CAR·1·01·003/11 | Excavación en cajas para desplante de terraplenes, cualquiera que sea su clasificación y profundidad, cuando el material se utilice en la formación de terraplenes, por unidad de obra terminada: | m3 | 133.96
5 | N·CTR·CAR·1·01·008/00 | Excavación en banco de préstamos, BANCO "SAN MARCOS", "LA GLORIA", "MICRO ONDAS" y "BANCO # 32", por unidad de obra terminada: | m3 | 33845.2
6 | N·CTR·CAR·1·01·009/11 | Compactación, Del terreno natural en el área de desplante de terraplenes, para noventa porciento (90%) | m3 | 1719.92
7 | N·CTR·CAR·1·01·009/11 | Compactación, De la cama de los cortes, para noventa y cinco por ciento (95%) | m3 | 242
8 | N·CTR·CAR·1·01·009/11 | Formación y compactación, De terraplenes con o sin cuñas de afinamiento, Para noventa por ciento (90%) | m3 | 28750.27
9 | N·CTR·CAR·1·01·009/11 | Formación y compactación, De terraplenes con o sin cuñas de afinamiento, Para noventa y cinco por ciento (95%) | m3 | 2072.11
10 | N·CTR·CAR·1·01·009/11 | Formación y compactación, De terraplenes con o sin cuñas de afinamiento, Para cien por ciento (100%) | m3 | 1279.13
11 | N·CTR·CAR·1·01·009/11 | Formación y compactación, el relleno para formar capa subrasante en cortes, Para noventa y cinco por ciento (95%) | m3 | 159.89
ACCESOS
12 | N·CTR·CAR·1·03·006/00 | Lavaderos de concreto hidráulico simple de f´c=150 kg/cm2 por unidad de obra terminada: | m3 | 16
13 | N·CTR·CAR·1·01·009/11 | Relleno en Muro mecanicamente soportado (terraplen) | m3 | 2592.2
14 | E.P. 001 | Muro de retención (escamas) | m2 | 623.4
15 | N·CTR·CAR·1·02·005/01 | Poste metalico IR-152mm X 18kg/m (L=1.60m) | pzas | 200
16 | N·CTR·CAR·1·02·004/02 | Acero de refuerzo para concreto hidráulico para guarniciones, con límite elástico > 4200 kg/cm2, por unidad de obra terminada: | kg | 4820
17 | N·CTR·CAR·1·02·003/04 | Concreto hidráulico para guarniciones, De f´c = 250 kg/cm2, por unidad de obra terminada: | m3 | 36
18 | N·CTR·CAR·1·02·005/01 | Defensa de lamina de acero galv. Cal 12, incluye pernos y empalmes | kg | 3840
19 | N·CTR·CAR·1·02·005/01 | Tornillos de 13 mm x 3.8 cm con tuerca | pzas | 200
| N·CTR·CAR·1·03 | O B R A S D E D R E N A J E
20 | N·CTR·CAR·1·03·007/00 | Bordillos de concreto hidráulico de f´c= 150 kg/cm2, de 138 cm2 de sección, por unidad de obra terminada: | m | 605
| N·CTR·CAR·1·04 | P A V I M E N T O S
21 | N·CTR·CAR·1·04·002/11 | Base y Sub-base de 15 cm de espesor cada una, con material del Banco de préstamo. compactada al 100 %, por unidad de obra terminada: | m3 | 1378.53
22 | N·CTR·CAR·1·04·006/14 | Carpeta de concreto asfáltico compactado al noventa y cinco por ciento (95%), por unidad de obra terminada | m3 | 257.15
PARAPETO Y GUARNICION
23 | N·CTR·CAR·1·02·009/00 | Concreto hidraulico de f'c = 250 kg/cm² en Remates y Guarniciones | m3 | 43.43
24 | N·CTR·CAR·1·02·009/00 | Acero de refuerzo, de L,E, 4,200 kg/cm2 en Remates y Guarniciones | kg | 7868.84
25 | N·CTR·CAR·1·02·009/00 | Acero estructural A-36 (Por pilastra) | kg | 4407.83
26 | N·CTR·CAR·1·02·009/00 | Pernos de 2.54 de diámetro por 20 (3/4") con tuerca (Por pilastra) | Pzas. | 518.57
27 | N·CTR·CAR·1·02·009/00 | Tubo de acero galvanizado de Diam. (1 1/2"), Ced. 40 | kg | 36.3
28 | N·CTR·CAR·1·02·009/00 | Tubo de acero galvanizado de Diam. (2"), Ced. 40 | kg | 1289.94
29 | N·CTR·CAR·1·02·009/00 | Tubo de acero galvanizado de Diam. (2 1/2"), Ced. 40 | kg | 77.79
30 | N·CTR·CAR·1·02·009/00 | Tubo de acero galvanizado de Diam. (3"), Ced. 40 | kg | 2700.88
SUPERESTRUCTURA LOSA Y DIAFRAGMAS
31 | N·CTR·CAR·1·02·004/02 | Acero de refuerzo, de L.E 4,200 kg/cm² | kg | 32030.82
32 | N·CTR·CAR·1·02·003/04 | Concreto hidraulico de f'c = 250 kg/cm² | m3 | 420.41
33 | N·CTR·CAR·1·04·006/14 | Carpeta de concreto asfáltico compactado al noventa y cinco por ciento (95%), por unidad de obra terminada (EP 044-E.13) : | m3 | 51.81
TRABES
34 | N·CTR·CAR·1·02·007/01 | Acero de Presfuerzo; torones de 1.27 Diam LR>=19000 kg/cm² | kg | 37584.85
35 | N·CTR·CAR·1·02·004/02 | Acero de refuerzo, de LE>=4200 kg/cm² | kg | 59145.25
36 | N·CTR·CAR·1·02·007/01 | Cable tipo "CASCABEL" galvanizado serie G-37 con alma de acero de 1.59? para izado | kg | 2369.83
37 | N·CTR·CAR·1·02·003/04 | Concreto f'c=350Kg/cm2 | m3 | 580.74
38 | E.P. 002 | Ducto de plastico de Diam. 2.5 cm (enductado de torones) | m | 11993.06
39 | E.P. 003 | Traslado, alineación y montaje de trabes | TON | 1318.5
SUBESTRUCTURA
40 | N·CTR·CAR·1·01·007/11 | Excavacion, por unidad de obra terminada, cualesquiera que sean clasificación y profundidad. | m3 | 1236.59
41 | N·CTR·CAR·1·01·011/11 | Relleno de excavaciones para estructuras, por unidad de obra terminada | m3 | 989.6
Suministro, habilitado y colocación de acero de refuerzo, de L.E. 4,200kg/cm2,por unidad de obra terminada.
42 | N·CTR·CAR·1·02·004/02 | Muro de contención y Zapata | kg | 79604
43 | N·CTR·CAR·1·02·004/02 | Zapata | kg | 22456
44 | N·CTR·CAR·1·02·004/02 | Pilas de cimentación | kg | 10134.4
45 | N·CTR·CAR·1·02·004/02 | Cabezal, Muros de respaldo y Mensulas | kg | 11421.6
46 | N·CTR·CAR·1·02·004/02 | Tope sismicos y Bancos de apoyo | kg | 1093.87
47 | N·CTR·CAR·1·02·004/02 | Losa de Transicón | kg | 3812
Suministro, y colocación de concreto hídraulico de f'c=250 kg/cm2, por unidad de obra terminada.
48 | N·CTR·CAR·1·02·003/04 | Muro de contención y Zapata | m3 | 1145.8
49 | N·CTR·CAR·1·02·003/04 | Zapata | m3 | 131.47
50 | N·CTR·CAR·1·02·003/04 | Pilas de cimentación. | m3 | 46.27
51 | N·CTR·CAR·1·02·003/04 | Cabezal, Muros de respaldo y Mensulas | m3 | 136.88
52 | N·CTR·CAR·1·02·003/04 | Tope sismicos y Bancos de apoyo | m3 | 8.08
53 | N·CTR·CAR·1·02·003/04 | Losa de Transicón | m3 | 37.4
54 | E.P. 004 | Carton asfaltado de 2 cm de espesor | m2 | 41.07
APOYOS
55 | E.P. 005 | Apoyos de neopreno shore 60 20X40x1.3, por unidad de obra terminada | dm³ | 491.47
56 | E.P. 005 | Apoyos de neoprenoshore 60 40X40X1.7, por unidad de obra terminada | dm³ | 22.19
57 | N·CTR·CAR·1·02·005/01 | Lamina de Acero estructural A - 36 | kg | 724
JUNTA DE CALZADA
58 | E.P. 006 | Junta de Calzada Tipo N65 | m | 50.56
58

## Complementarias
SECRETARIA DE COMUNICACIONES Y TANSPORTES
SUBSECRETARÍA DE INFRAESTRUCTURA
DIRECCION GENERAL DE CARRETERAS
FORMA E-7
OBRA: Construcción de terracerías, pavimentación de concreto hidráulico, estructuras, obras de drenaje, obras complementarias y señalamiento de la Carretera: Monterrey – Nuevo Laredo, Tramo La Gloria - San Fernando: del km 145+000 al km 194+000, incluye: la modernización del cuerpo existente Monterrey - Nuevo Laredo y la construcción de un cuerpo nuevo con dirección Nuevo Laredo - Monterrey, para una Autopista Tipo A4S, y cumplimiento de las condicionantes de impacto ambiental en los Estados de Nuevo León y Tamaulipas.
| CARRETERA: | MONTERREY - NUEVO LAREDO, TRAMO LA GLORIA - SAN FERNANDO
| SUBTRAMOS: | km 145+000 AL km 194+000
No. | ESPECIFICACION GENERAL | DESCRIPCION | UNIDAD | CANTIDAD | P.U. |  | IMPORTE
[5 empty] | CON NUMERO | CON LETRA
INGENIERIAS Y ESTUDIOS, MANIFESTACION AMBIENTAL, SEGUIMIENTO DEL MISMO, INGENIERO INDEPENDEIENTE, GERENCIA DE PROYECTO Y SUPERVISION DE OBRA, OBRAS INDUCIDAS Y OBRAS ADICIONALES.
PROYECTOS, OBRAS Y ESTUDIOS COMPLEMENTARIOS .
1 | E.P. 007 | ESTUDIOS, PROYECTO Y CONSTRUCCION DE PLAZA DE COBRO que Incluye: Diseño Arquitectónico, Estructural, e Instalaciones Generales y Construcción de Edificio para Administracion de PEAJE y que deberá considerar las siguientes áreas: 30 m2 Oficinas Administrativas, 25 m2 para Área de Computo (Site Informativo), 30 m2 Sala de Juntas, 20 m2 Área de Visitas, 45 m2 Área Administrativa, 60 m2 Liquidacion de Operacion, 50 m2 Área Servicios Generales, 30 m2 de Almacén, 150 m2 Accesos Ambulancias y Valores, 250 m2 de Áreas Comunes o Circulación, 250 m2 de Estacionamiento. | Lote | 1 |  |  | 0
PROYECTO DE ITS Y PEAJE
2 | E.P. 008 | INSTALACION DE SISTEMA ITS Incluye: Diseño, Proyecto Ejecutivo, e Instalacion de Camaras Fijas, Camaras Móviles, Postes S.O.S., Pantallas de Mensajes, Sensores Metereologicos, Bascula Dinamica, Sistemas de Deteccion de Cola, SITE, Software Maestro, 49 km de Fibra Optica, Camaras (Identificador de Placas), Sensores de Presencia para Rampas de Emergencia, Sensores de Visibilidad, CO2, Temp., Ventiladores, Semaforos, Barreras y estrobos, Altavoces, Salidas de Emergencia (sensor y alarma de puerta) | Lote | 1 |  |  | 0
3 | E.P. 009 | EQUIPO DE LINEAS DE COBRO; Incluye: Diseño, Elaboracion de Proyecto Ejecutivo, e Instalacion de Equipamientos de Carril Express, Equipamientos de Peaje | Lote | 1 |  |  | 0
4 | E.P. 010 | ESTUDIOS, PROYECTO Y CONSTRUCCION DE CENTRO DE CONTROL DE OPERACIONES; Incluye: Diseño Arquitectónico, Estructural, e Instalaciones Generales y Construcción de Edificio para Centro de Control de Operaciones, y que deberá considerar las siguientes áreas: 40 m2 papa Área de Monitoreo, 25 m2 para Área de Computo (Site Informativo), 30 m2 Sala de Juntas, 25 m2 Área de Visitas, 50 m2 Área Administrativa, 40 m2 Área de Atención, 50 m2 Área Servicios Generales, 30 m2 de Almacén, 250 m2 de Áreas Comunes o Circulación, 250 m2 de Estacionamiento. | Lote | 1 |  |  | 0
OBRAS INDUCIDAS
5 | E.P. 011 | Cruce con Lineas de Agua Potable o Alcantarillado | Cruce | 10 |  |  | 0
6 | E.P. 012 | Movimiento de línea de corriente eléctrica | Cruce | 10 |  |  | 0
7 | E.P. 013 | Cruce con Oleoducto. | Cruce | 10
8 | E.P. 014 | Cruce con Lineas Telefonicas | Cruce | 10
9 | E.P. 015 | Protección al ambiente y a los entornos naturales de zonas, monumentos y vestigios arqueológicos, históricos y artísticos, así como el cumplimiento de las medidas de mitigación de impacto ambiental, p. u. o. t. | LOTE | 1
MEDIDAS DE PROTECCIÓN Y MITIGACIÓN AMBIENTAL
10 | E.P. 016 | ESTUDIOS Y MANIFESTACIÓN DE IMPACTO AMBIENTAL. | Lote | 1 |  |  | 0
10 | N-CTR-CAR-1.01.012/00 | Medidas de Proteccion y Mitigacion Ambiental | km | 49
11 | N-CTR-CAR-1.01.012/00 | Reforestación y recuperación de especies | km | 49
11